## 1 表-08 分部分项工程和单价措施项目清单与计价表
分部分项工程和单价措施项目清单与计价表
工程名称：南通市市区公共阵地空间广告布点项目-小海收费站（北区）-土建 |  |  |  |  | 标段： | 第1页 共3页
序号 | 项目编码 | 项目名称 | 项目特征描述 | 计量 单位 | 工程量 | 金额（元）
[6 empty] | 综合单价 | 合价 | 其中
暂估价
| 010100000 | 土石方工程
1 | 010101001001 | 平整场地 | 1、土壤类别:一、二类土 2、弃土运距:自行考虑 | m2 | 328.05
2 | 010101004001 | 挖基坑土方 | 1、土壤类别:二类土 2、挖土深度:3m以内 3、弃土运距:自行考虑 4、清单量为计价量 | m3 | 897.31
3 | 010103001001 | 回填方 | 1、密实度要求:按设计及规范要求 2、填方材料品种:无杂质 3、填方来源、运距:投标单位自行考虑 4、清单量为计价量 | m3 | 773.46
4 | 010103002001 | 余方弃置 | 1、土壤类别：二类土 2、弃土运距：自行考虑 | m3 | 123.85
分部小计
| 010500000 | 混凝土及钢筋混凝土工程
5 | 010501001001 | 垫层 | 1、混凝土种类:预拌砼 2、混凝土强度等级:C15 | m3 | 14.87
6 | 010501003001 | 独立基础 | 1、混凝土种类:预拌砼 2、混凝土强度等级:C30 | m3 | 79.2
7 | 010502001001 | 矩形柱 | 1、混凝土种类:预拌砼 2、混凝土强度等级:C30 | m3 | 10.08
8 | 010507007001 | 其他构件 | 1、混凝土种类:预拌砼 2、混凝土强度等级:C40 3、细石砼二次灌浆层 | m3 | 0.99
9 | 010507007002 | 其他构件 | 1、混凝土种类:预拌砼 2、混凝土强度等级:C15 3、素砼包裹 | m3 | 2.98
10 | 010515001001 | 现浇构件钢筋 | φ12以内的3级钢 | t | 5.148
本页小计
【清单大师计价软件江苏版V9.22】
分部分项工程和单价措施项目清单与计价表
工程名称：南通市市区公共阵地空间广告布点项目-小海收费站（北区）-土建 |  |  |  |  | 标段： | 第2页 共3页
序号 | 项目编码 | 项目名称 | 项目特征描述 | 计量 单位 | 工程量 | 金额（元）
[6 empty] | 综合单价 | 合价 | 其中
暂估价
11 | 010515001002 | 现浇构件钢筋 | φ25以内的3级钢 | t | 10.369
分部小计
| 010600000 | 金属结构工程
12 | 011508002001 | 发光字、标识 | 1、五面做25mm烤漆不锈钢灯箱体,不锈钢壁厚3mm 2、正面做3mm厚透光亚克力灯片 3、包含1000mm高标识1个，450mm高字体24个 4、含光源，安装配件等 5、其他要求详见设计 | 项 | 1
13 | 011207001001 | 广告位安装费用 | 1、三面翻LED显示屏 2、仅计安装费,由投标人自行报价,结算时不作调整 | 项 | 1
14 | 011207001002 | 广告画面制作、更换费 | 1、包括不限于广告画面的制作、更换等费用，由投标人自主报价，结算时不做调整 | 项 | 1
15 | 011207001003 | 广告位维护费 | 1、广告位维护费：包括不限于广告位的维护费用等，由投标人自主报价，结算时不做调整 | 项 | 1
16 | 030408001001 | 电力电缆 | 1、名称:YJY3*4 2、暂估50m | m | 50
17 | 030408006001 | 电力电缆头 | 1、名称:YJY3*4 | 个 | 2
18 | 030411004001 | 配线 | 1、名称:BVV3*2.5 2、暂估60m | m | 60
19 | 030411001001 | 配管 | 1、名称:PC20 2、暂估10m | m | 10
20 | 030411001002 | 配管 | 1、名称:PC32 2、暂估50m | m | 50
21 | 080808001001 | 接地体 | 1、名称:镀锌圆钢14 | 根 | 1
22 | 030404019001 | 控制开关 | 1、名称:漏电开关及时控开关 | 个 | 1
分部小计
分部分项工程清单合计
1 | 011705001001 | 大型机械设备进出场及安拆 | 1、大型机械进退场费 | 项 | 1
本页小计
【清单大师计价软件江苏版V9.22】
分部分项工程和单价措施项目清单与计价表
工程名称：南通市市区公共阵地空间广告布点项目-小海收费站（北区）-土建 |  |  |  |  | 标段： | 第3页 共3页
序号 | 项目编码 | 项目名称 | 项目特征描述 | 计量 单位 | 工程量 | 金额（元）
[6 empty] | 综合单价 | 合价 | 其中
暂估价
2 | 011703001001 | 垂直运输 | 1、垂直运输费 2、投标人自行考虑报价,结算时不作调整 | 项 | 1
3 | 011702001001 | 独立基础模板 | 1、混凝土种类:预拌砼 2、混凝土强度等级:C30 | m2 | 148.9
4 | 011702022001 | 其他构件模板 | 1、混凝土种类:预拌砼 2、混凝土强度等级:C15 3、素砼包裹 | m2 | 53.64
5 | 011702001002 | 垫层模板 | 1、混凝土种类:预拌砼 2、混凝土强度等级:C15 | m2 | 2.97
6 | 011702002001 | 矩形柱模板 | 1、混凝土种类:预拌砼 2、混凝土强度等级:C30 | m2 | 39.21
7 | 011702022002 | 其他构件模板 | 1、混凝土种类:预拌砼 2、混凝土强度等级:C40 3、细石砼二次灌浆层 | m2 | 17.82
单价措施项目清单合计
本页小计
合 计
【清单大师计价软件江苏版V9.22】

## 2 表-11 总价措施项目清单与计价表
总价措施项目清单与计价表
工程名称：南通市市区公共阵地空间广告布点项目-小海收费站（北区）-土建 |  |  |  |  | 标段： | 第1页 共1页
序号 | 项目编码 | 项目名称 | 计算基础 | 费率（%） | 金额（元） | 调整 费率（%） | 调整后 金额（元） | 备注
1 | 011707001001 | 现场安全文明施工 |  | 0
1.1 |  | 基本费 | 分部分项工程费+单价措施项目费-除税工程设备费 | 3.1
1.2 |  | 标化增加费(省一星级) | 分部分项工程费+单价措施项目费-除税工程设备费 | 0
1.3 |  | 扬尘污染防治增加费 | 分部分项工程费+单价措施项目费-除税工程设备费 | 0.31
2 | 011707010001 | 工程按质论价(市优) | 分部分项工程费+单价措施项目费-除税工程设备费 | 0
3 | 011707002001 | 夜间施工 |  | 0
4 | 011707004001 | 二次搬运 |  | 0
5 | 011707005001 | 冬雨季施工 |  | 0
6 | 011707006001 | 地上、地下设施、建筑物的临时保护设施 |  | 0
7 | 011707007001 | 已完工程及设备保护费 |  | 0
8 | 011707008001 | 临时设施费 |  | 0
9 | 011707009001 | 赶工措施费 |  | 0
10 | 01B001 | 特殊条件下施工增加费 |  | 0
11 | 011707003001 | 非夜间施工照明 |  | 0
12 | 011707011001 | 住宅工程分户验收 |  | 0
13 | 011707012001 | 建筑工人实名制费用 |  | 0
合 计
【清单大师计价软件江苏版V9.22】

## 3 表-12 其他项目清单与计价汇总表
其他项目清单与计价汇总表
工程名称：南通市市区公共阵地空间广告布点项目-小海收费站（北区）-土建 |  |  | 标段： | 第1页 共1页
序号 | 项目名称 | 金额(元) | 结算金额(元) | 备注
1 | 暂列金额 | 0
2 | 暂估价 | 0
2.1 | 材料暂估价 | 0
2.2 | 专业工程暂估价 | 0
3 | 计日工 | 0
4 | 总承包服务费 | 0
合 计 |  | 0
【清单大师计价软件江苏版V9.22】

## 4 表-12-1 暂列金额明细表
暂列金额明细表
工程名称：南通市市区公共阵地空间广告布点项目-小海收费站（北区）-土建 |  |  | 标段： | 第1页 共1页
序号 | 项目名称 | 计量单位 | 暂定金额(元) | 备注
合 计 |  |  | 0
【清单大师计价软件江苏版V9.22】

## 5 表-12-2 材料（工程设备）暂估单价及调整表
材料（工程设备）暂估单价及调整表
工程名称：南通市市区公共阵地空间广告布点项目-小海收费站（北区）-土建 | [6 empty] | 标段： | 第1页 共1页
序号 | 材料编码 | 材料(工程设备)名称、规格、型号 | 计量单位 | 数量 |  | 暂估（元） |  | 确认（元） |  | 差额±(元) |  | 备注
|  |  |  | 投标 | 确认 | 单价 | 合价 | 单价 | 合价 | 单价 | 合价
合计
【清单大师计价软件江苏版V9.22】

## 6 表-13 规费、税金项目计价表
规费、税金项目计价表
工程名称：南通市市区公共阵地空间广告布点项目-小海收费站（北区）-土建 |  |  | 标段： | 第1页 共1页
序号 | 项目名称 | 计算基础 | 计算基数(元) | 计算费率(％) | 金额(元)
1 | 规费 |  |  | 0
1.1 | 社会保险费 | 分部分项工程费+措施项目费+其他项目费-除税工程设备费 |  | 3.2
1.2 | 住房公积金 | 分部分项工程费+措施项目费+其他项目费-除税工程设备费 |  | 0.53
1.3 | 环境保护税 | 分部分项工程费+措施项目费+其他项目费-除税工程设备费 |  | 0
2 | 税金 | 分部分项工程费+措施项目费+其他项目费+规费-除税甲供材料和甲供设备费/1.01 |  | 9
合 计
【清单大师计价软件江苏版V9.22】