## 1 表-08 分部分项工程和单价措施项目清单与计价表
分部分项工程和单价措施项目清单与计价表
工程名称：南通市市区公共阵地空间广告布点项目-小海收费站（南区）-钢结构 |  |  |  |  | 标段： | 第1页 共2页
序号 | 项目编码 | 项目名称 | 项目特征描述 | 计量 单位 | 工程量 | 金额（元）
[6 empty] | 综合单价 | 合价 | 其中
暂估价
| 010600000 | 金属结构工程
1 | 010603001001 | 钢柱 | 1、柱类型:矩形管,450*450*20 2、钢材品种、规格:Q235B 3、单根柱质量:3t内 4、钢结构应进行表面抛丸处理,除锈等级为Sa2.5级,出厂前表面涂水性无机富锌底漆一道,厚度70μm,环氧云铁中间漆一道,厚度40μm,烤漆面层二道 | t | 36.301
2 | 010604001001 | 钢梁 | 1、梁类型:矩形管 2、钢材品种、规格:Q235B 3、单根质量:1t内 4、钢结构应进行表面抛丸处理,除锈等级为Sa2.5级,出厂前表面涂水性无机富锌底漆一道,厚度70μm,环氧云铁中间漆一道,厚度40μm,烤漆面层二道 | t | 19.547
3 | 010606013001 | 钢骨架 | 1、类型:矩形管 2、钢材品种、规格:Q235B 3、单根质量:1t内 4、钢结构应进行表面抛丸处理,除锈等级为Sa2.5级,出厂前表面涂水性无机富锌底漆一道,厚度70μm,环氧云铁中间漆一道,厚度40μm,烤漆面层二道 | t | 52.116
4 | 010605002001 | 钢板墙板 | 1、钢材品种、规格:3mm厚钢板烤漆白色 | t | 0.693
5 | 010516002001 | 预埋铁件 | 1、规格:Q235B | t | 1.168
6 | 010606013002 | 零星钢构件 | 1、栓钉 2、规格:16栓钉@150,L=120 | 套 | 132
本页小计
【清单大师计价软件江苏版V9.22】
分部分项工程和单价措施项目清单与计价表
工程名称：南通市市区公共阵地空间广告布点项目-小海收费站（南区）-钢结构 |  |  |  |  | 标段： | 第2页 共2页
序号 | 项目编码 | 项目名称 | 项目特征描述 | 计量 单位 | 工程量 | 金额（元）
[6 empty] | 综合单价 | 合价 | 其中
暂估价
7 | 010606008001 | 钢爬梯 | 1、钢爬梯 2、含检修通道，铺设钢丝网 3、具体详见图纸 | 个 | 2
分部小计
分部分项工程清单合计
1 | 011705001001 | 大型机械设备进出场及安拆 | 1、大型机械进退场费 | 项 | 1
2 | 011703001001 | 垂直运输 | 1、垂直运输费 2、投标人自行考虑报价,结算时不作调整 | 项 | 1
单价措施项目清单合计
本页小计
合 计
【清单大师计价软件江苏版V9.22】

## 2 表-11 总价措施项目清单与计价表
总价措施项目清单与计价表
工程名称：南通市市区公共阵地空间广告布点项目-小海收费站（南区）-钢结构 |  |  |  |  | 标段： | 第1页 共1页
序号 | 项目编码 | 项目名称 | 计算基础 | 费率（%） | 金额（元） | 调整 费率（%） | 调整后 金额（元） | 备注
1 | 011707001001 | 现场安全文明施工 |  | 0
1.1 |  | 基本费 | 分部分项工程费+单价措施项目费-除税工程设备费 | 1.5
1.2 |  | 标化增加费(省一星级) | 分部分项工程费+单价措施项目费-除税工程设备费 | 0
1.3 |  | 扬尘污染防治增加费 | 分部分项工程费+单价措施项目费-除税工程设备费 | 0.31
2 | 011707010001 | 工程按质论价(市优) | 分部分项工程费+单价措施项目费-除税工程设备费 | 0
3 | 011707002001 | 夜间施工 |  | 0
4 | 011707004001 | 二次搬运 |  | 0
5 | 011707005001 | 冬雨季施工 |  | 0
6 | 011707006001 | 地上、地下设施、建筑物的临时保护设施 |  | 0
7 | 011707007001 | 已完工程及设备保护费 |  | 0
8 | 011707008001 | 临时设施费 |  | 0
9 | 011707009001 | 赶工措施费 |  | 0
10 | 01B001 | 特殊条件下施工增加费 |  | 0
11 | 011707003001 | 非夜间施工照明 |  | 0
12 | 011707011001 | 住宅工程分户验收 |  | 0
13 | 011707012001 | 建筑工人实名制费用 |  | 0
合 计
【清单大师计价软件江苏版V9.22】

## 3 表-12 其他项目清单与计价汇总表
其他项目清单与计价汇总表
工程名称：南通市市区公共阵地空间广告布点项目-小海收费站（南区）-钢结构 |  |  | 标段： | 第1页 共1页
序号 | 项目名称 | 金额(元) | 结算金额(元) | 备注
1 | 暂列金额 | 0
2 | 暂估价 | 0
2.1 | 材料暂估价 | 0
2.2 | 专业工程暂估价 | 0
3 | 计日工 | 0
4 | 总承包服务费 | 0
合 计 |  | 0
【清单大师计价软件江苏版V9.22】

## 4 表-12-1 暂列金额明细表
暂列金额明细表
工程名称：南通市市区公共阵地空间广告布点项目-小海收费站（南区）-钢结构 |  |  | 标段： | 第1页 共1页
序号 | 项目名称 | 计量单位 | 暂定金额(元) | 备注
合 计 |  |  | 0
【清单大师计价软件江苏版V9.22】

## 5 表-12-2 材料（工程设备）暂估单价及调整表
材料（工程设备）暂估单价及调整表
工程名称：南通市市区公共阵地空间广告布点项目-小海收费站（南区）-钢结构 | [6 empty] | 标段： | 第1页 共1页
序号 | 材料编码 | 材料(工程设备)名称、规格、型号 | 计量单位 | 数量 |  | 暂估（元） |  | 确认（元） |  | 差额±(元) |  | 备注
|  |  |  | 投标 | 确认 | 单价 | 合价 | 单价 | 合价 | 单价 | 合价
合计
【清单大师计价软件江苏版V9.22】

## 6 表-13 规费、税金项目计价表
规费、税金项目计价表
工程名称：南通市市区公共阵地空间广告布点项目-小海收费站（南区）-钢结构 |  |  | 标段： | 第1页 共1页
序号 | 项目名称 | 计算基础 | 计算基数(元) | 计算费率(％) | 金额(元)
1 | 规费 |  |  | 0
1.1 | 社会保险费 | 分部分项工程费+措施项目费+其他项目费-除税工程设备费 |  | 3.2
1.2 | 住房公积金 | 分部分项工程费+措施项目费+其他项目费-除税工程设备费 |  | 0.53
1.3 | 环境保护税 | 分部分项工程费+措施项目费+其他项目费-除税工程设备费 |  | 0
2 | 税金 | 分部分项工程费+措施项目费+其他项目费+规费-除税甲供材料和甲供设备费/1.01 |  | 9
合 计
【清单大师计价软件江苏版V9.22】