## 监控系统
视频监控系统
序号 | 名称 | 品牌 | 型号 | 单位 | 数量 | 单价 | 合计 | 备注
1 | 红外半球 | 大华 | 采用200万1/2.8英寸CMOS图像传感器，低照度效果好，图像清晰度高 可输出200万(1920×1080)@30fps 支持H.265编码，压缩比高，码流 红外监控距离50米 支持走廊模式，宽动态，3D降噪，强光抑制，背光补偿，数字水印，适用不同监控环境 支持ROI，SMART H.264/H.265，灵活编码，适用不同带宽和存储环境 内置MIC 支持DC12V/POE供电方式，方便工程安装 支持IP67防护等级 | 台 | 48
2 | 半球支架 |  | 配套 | 只 | 16
3 | 电梯半球 | 大华 | 采用200万1/2.8英寸CMOS图像传感器，低照度效果好，图像清晰度高 可输出200万(1920×1080)@30fps 支持H.265编码，压缩比高，码流 红外监控距离50米 支持走廊模式，宽动态，3D降噪，强光抑制，背光补偿，数字水印，适用不同监控环境 支持ROI，SMART H.264/H.265，灵活编码，适用不同带宽和存储环境 内置MIC 支持DC12V/POE供电方式，方便工程安装 支持IP67防护等级 | 台 | 10
4 | 无线网桥 | 大华 | 安无线网桥 支持IEEE802.11 a/n 支持远距离传输 支持Web管理 IP65护等级 宽温:-30℃～+70℃ 1.短距离景高视频无线网桥 2.5.8G频段（支持非标频段），频段环境净 3.支持3KM以内无线传输 4.室外宽温、水 5.适用于多电梯场景/小区/十字路口/高速/平安乡村等各类室内外短距离无线传输场 | 台 | 10
5 | 网络硬盘录像机 | 大华 | 支持嵌入式Linux系统，工业级嵌入式微控制器 支持全新UI4.0界面风格 支持安全基线2.1 支持WEB、本地GUI界面操作 支持前智能人脸检测、周界防范、通用行为分析、人数统计、热度图、SMD功能 可接驳支持ONVIF、RTSP协议的第三方摄像机和主流品牌摄像机 支持IPv4、IPv6、HTTP、NTP、DNS、ONVIF等网络协议 支持最32路网络视频接入，网络性能接入160Mbps,储存128Mbps,转发48Mbps 支持800W/600W/500W/400W/300W/1080P/720P/D1 IPC分辨率接入 支持2×4K/4×4M/8×1080P/16×720P解码，支持8路视频回放 支持1路VGA，1路HDMI，支持VGA/HDMI视频同源输出 支持8个内置SATA接口，单盘容量支持10T 支持音频1路输入，支持语音对讲1路输出，支持PC通过NVR与网络摄像机进行语音对讲 支持3个USB接口（2个前置USB2.0接口、1个后置USB3.0接口） 支持2个千兆以太网口 支持按时间、按事件等多种方式进行录像的检索、回放、备份，支持图片本地回放与查询 支持标签自定义功能，设备支持对指定时间的录像进行标签并归档，便于后续査看 支持本机硬盘、网络等存储方式，支持硬盘、外接USB存储设备备份方式 支持设备操作日志、报警日志、系统日志的记录与查询功能 支持断网续传功能，能对前端摄像机断网这段时间内SD卡中的录像回传到NVR 支持即时回放功能，在预览画面下回放指定通道的录像 支持预览图像与回放图像的电子放大 采用大华协议，可以通过鼠标控制云台转动、放大、定位等操作 支持一键添加摄像机显示监控画面 支持自适应H.265,添加IPC时自动将相机码流类型修改为H.265,码流带宽减半 支持远程管理IPC功能，支持对前端IPC远程升级，支持远程对IPC的编码配置修改等操作 支持盘组管理功能，实现视频录像的定向存储 支持走廊模式功能，支持IPC画面旋转90°或270°，成9:16走廊模式 支持大华乐橙云功能 | 台 | 2
6 | 硬盘 | 西数、希捷 | ST4000VM004 |  | 14
7 | 解码器 |  | 视频标准：MPEG4/H.264/H.265/MJPEG；解码能力 ：解码支持 64个 D1 图像解码输出（2M 码流）， 64个 960H 图像解码输出（2.5M 码流），36个720P 图像解码输出（4M 码流，每个屏9个），16个1080P@30fps，图像解码输出（8M 码流，每个屏4个），4个800w@30fps（12M码流，每个屏1个）。 解码显示分辨率 1200W/800W/600W/500W/300W/1080P/720P/D1/HD1/2CIF/CIF/QCIF 视频帧率 PAL：1～25帧/秒；NTSC：1～30帧/秒 码流类型 视频输出路数：4路 视频输入接口 ：1个HDMI1.4接口，支持音视频同时采集 视频输出接口 VGA,HDMI1.4和BNC输出 音频输出路数 4路 音频输出接口 BNC(电平200-3000 mv，阻抗5KΩ) 网络接口 1个RJ45 10/100/1000M自适应以太网接口 |  | 1
8 | 施工费 |  |  |  | 1
10 | 税金 | 13% |  |  | 1
11 | 合计
投标报价响应单位：（盖章）
法定代表人或被授权人（签字或盖章）：
日期：