## 1.1 表-08 分部分项工程和单价措施项目清单与计价表
片区R1、R2地块、老马躺路围挡工程报价清单
序号 | 项目名称 | 项目特征描述 | 计量 单位 | 工程量 | 金额（元） |  | 备注
[5 empty] | 单价 | 合价
1 | 铁丝网围挡2.0m高 | 1、立柱塑厚1.3mm，50*50mm*2.0mm厚方管，地面以上高2.0m，埋深35cm，间距3m 2、铁丝网：网格直径3.8mm，网格60*60mm防腐铁丝网，网高度2m，四周及中间骨架采用30*20mm，塑厚1.0mm方管 3、C25素混凝土基础，尺寸300mm*300mm*400mm 4、挖基坑土方，回填，自行考虑余土弃运 5、招标图纸中的其他工作内容 | m | 900
2 | 彩钢板围挡2.5m高 | 1、竖向桁架，间距3m：立柱（双排）1.6mm厚60*60mm镀锌方管，地面以上高2.5m/2.2m，埋深45cm；横向及斜撑：30*50mm*1.5mm厚镀锌方管 2、150*150mm*8mm厚铁板，螺栓 3、外包0.35mm厚钢板，顶部和底部彩钢板包边尺寸40*30mm，彩钢板背部横向通长骨架30*50mm*1.5mm厚镀锌方管 4、C25素混凝土基础，尺寸500mm*500mm*500mm 5、挖基坑土方，回填，自行考虑余土弃运 6、招标图纸中的其他工作内容 | m | 40
3 | 围挡周转 | 1、围墙名称:含上述2.5m围挡的周转 2、工作内容:围挡拆除、转运、安装、恢复原样等。 3、其它:周转过程中需要添置的包括但不限于：砼小柱墩、零星配件等，需在报价中考虑，构件的损耗需要在报价中考虑。 | m | 40
合 计