## Sheet1
科创城2023年F02-2地块8号楼宿舍热水系统设备更换采购项目 报价清单
序号 | 项目名称 | 数量 | 单位 | 主要参数（内容） | 单价（元） | 总价（元） | 备 注
1 | 空气源热泵热水机 | 1 | 台 | 名义工况制热量≧19000W 消耗功率≤4.40 kW COP≧4.42 额定出水温度：≧55℃ 最高出水温度：≧60℃ 产水量≧400L/h 噪≦61.5dB(A) 采用微电脑芯片控制，具备全自动智能化霜系统。 |  |  | ao史密斯、中广欧特斯、芬尼、天舒、四季沐歌
2 | 原有配套系统改造 | 1 | 项 | 按需要对原有管路、线路、控制箱等配套系统进行改造，确保新老产品的正常使用。（含新老管线的保温厚度不小于2cm） |  |  | 本项目的中标人负责空气源热泵热水机设备的供货、安装、调试，因本次提供的设备需与原有进出水管路、电源线路、循环泵、控制系统等相兼容，请投标人自行勘察现场，如上述范围内原有系统不满足投标人设备使用需求的，由投标人负责进行改造，招标人不再另行支付任何费用。
3 | 减震器 | 4 | 个 | 弹簧减震（100-150kg）
4 | 设备运输费\用原设备拆除搬运费\机械使用费 | 1 | 项
5 | 原有空气能折旧费 | 1 | 项 | 原有空气能折旧费 |  |  | 由投标人自行考虑报价，并在总价中剔除
6 | 合 计（1+2+3+4-5）含（）增值税专票 | 0
报价单位：
联系人
日期