## Sheet1
序号 | 项目 | 技术参数、规格/型号 | 数量 | 单位 | 参考图片 | 综合单价（元） | 金额（元） | 备注
1 | 升降柱设备 | 1.★驱动方式为电动液压一体式，埋地柱采用一体式机芯制作. | 3 | 根
2.★电机防水达到IP68以上.防水等级须有测试泡水120H以上，电机含有热保护装置.
3.★上升时间≤4S，下降时间≤3S.电机机芯功率≥350w。
4.★中心柱采用304不锈钢管抛光制作，柱体直径≥219mm,柱体壁厚≥6mm，升起高度600mm。
5.预埋桶规格：外筒直径≥284mm，高度≥785mm法令盘直径≥330MM
6.采用50mm高强度反光膜。
7.开模加固型亚克力保护板保护警示灯带。
8.通过压力：可通过100吨货柜车。
9.整机重量 ≥55KG
10.工作温度：-30℃~55℃
2 | 设备控制系统 | 1、★控制系统是需支持多功能一体式集成数码编程系统.控制器设有3种工作模式控制器 | 1 | 套
2、控制箱参考尺寸：550*500*160mm
3、★预留有读卡器开闸及地感检测信号接口，红外信号接口，消防联动接口，配合车牌识别、冲卡防撞，可以兼容任何的开闸信号.工作电压220v. 控制电压12V. 与地柱分体安装.
4、★有应急蓄电池，停电后可供柱体下降一次。
5、加厚烤漆箱体，更厚实。
7、★控制箱标配2个无线遥控器，可通过遥控器控制升降柱。
8、一个控制箱可以控制4根升降柱。
7 | 税金（增值税专票） | % | 1 | 项
合计
备注 | 1、综合单价包含但不限于货物、包装、运输、装卸、安装配套项目（含辅材、人工、机械设备等）、 调试、检测检验、技术指导、售后服务，以及验收合格之前发生的所有费用。其中安装配套项目包含（1）升降柱安装基础：砂石预埋+基础施工混凝土采用C30以上标准，开挖宽度0.8米、深度1米的沟槽，长度根据现场定。布线PVC管、排水PVC管（2）排水井系统制作（含排水设备、井盖+波纹管+井盖等）（3）沥青路面及破坏石材恢复（4）控制柜安装布线等（接线接电所需的配管、电线电缆、网络线等，需按国家标准，确保正常运行。
2、标有★为必要满足参数。
3、本项目为交钥匙工程，采购方不再支付报价以外的任何费用。
4、本项目施工地点为濠河旅游风景区内，施工过程中所涉及的与政府主管部门的协调以及由于施工造成的处罚等均由供应商自行负责，由此造成的工期延误和损失均由供应商承担。
报价响应单位：（盖章） 日 期：