## 1.1 扉-1 扉页
|  | 任港路南、体育馆东路东侧地块项目智能化 |  |  |  | 工程
招标工程量清单
| 招 标 人： |  | 1 | 造价咨询人： | 1
|  |  | （单位盖章） |  | （单位资质专用章）
| 法定代表人 或其授权人： |  | 1 | 法定代表人 或其授权人：
1
|  |  | （签字或盖章） |  | （签字或盖章）
| 编 制 人： |  | 1 | 复 核 人： | 1
|  |  | （造价人员签字盖专用章） |  | （造价工程师签字盖专用章）
| 编 制 时 间： |  | 2023年03月17日 | 复 核 时 间： | 2023年03月17日

## 2.1 表-08 分部分项工程和单价措施项目清单与计价表
分部分项工程和单价措施项目清单与计价表
工程名称：任港路南、体育馆东路东侧地块项目智能化 |  |  |  |  | 标段： | 第1页 共60页
序号 | 项目编码 | 项目名称 | 项目特征描述 | 计量 单位 | 工程量 | 金额（元）
[6 empty] | 综合单价 | 合价 | 其中
暂估价
一、停车楼出入口（两进三出）
本页小计
【清单大师计价软件江苏版V9.46】
分部分项工程和单价措施项目清单与计价表
工程名称：任港路南、体育馆东路东侧地块项目智能化 |  |  |  |  | 标段： | 第2页 共60页
序号 | 项目编码 | 项目名称 | 项目特征描述 | 计量 单位 | 工程量 | 金额（元）
[6 empty] | 综合单价 | 合价 | 其中
暂估价
1 | 030507005001 | 车辆识别一体机 | 1.记录存储容量： 5万条 2.通讯方式： TCP/IP、蓝牙 3.语音提示： 智能化、行业化、情景化的可自定义语音提示 4.LCD显示屏： 标配10.1寸工业级LCD显示屏，情景化图形的交互，支持用户自定义；还可以无牌车扫码进出，临时车扫动态码缴费等功能 5.可视对讲： 支持远程可视对讲功能 6.收费模式： 中央自助缴费、中央人工收费、出口自助缴费、出口人工缴费、手机缴费 7.车牌识别： 内置1路车牌识别摄像头，支持双路协同识别 8.车牌识别率： 全天候≥99.7% 9.对接网络道闸： 支持IP/IO道闸，支持双道闸应用，支持单通道共用道闸车场模式 10.当面付： 支持，选配功能 11.当面付识别距离： 0—15cm 12.工作温度： -25℃~70℃ 13.相对湿度： ≤95%，无凝露（常温下） 14.外壳防护等级： IP54级及以上 15.静电等级： 满足GB/T17626.2规定的3级测试标准 16.车牌识别识读响应时间≤1S； 17.控制机包括主控板、地感模块、显示模块、高清网络摄像机、补光灯、电源等组成。中央 | 台 | 5
本页小计
【清单大师计价软件江苏版V9.46】
分部分项工程和单价措施项目清单与计价表
工程名称：任港路南、体育馆东路东侧地块项目智能化 |  |  |  |  | 标段： | 第3页 共60页
序号 | 项目编码 | 项目名称 | 项目特征描述 | 计量 单位 | 工程量 | 金额（元）
[6 empty] | 综合单价 | 合价 | 其中
暂估价
管理部分主要由智能终端操作平台、手机APP组成。系統可脱机工作，脱机状态下事件记录数不少于5万条，用户数不少于20万条。 18.自动结算管理功能，系统应具备计费自动清分结算管理功能，应支持主流第三方支付，支持无感支付/扫码支付/面对面支付等形式，支持税控发票机开具电子发票功能（微信/支付宝/银联等）。 19.内置车牌识别软件，可以智能识别车牌号码并显示，包括民用车牌、军牌、武警牌、使馆牌、大陆港澳牌；能识别车牌颜色并显示，包括黑牌、黄牌、蓝牌、白牌和绿牌。
本页小计
【清单大师计价软件江苏版V9.46】
分部分项工程和单价措施项目清单与计价表
工程名称：任港路南、体育馆东路东侧地块项目智能化 |  |  |  |  | 标段： | 第4页 共60页
序号 | 项目编码 | 项目名称 | 项目特征描述 | 计量 单位 | 工程量 | 金额（元）
[6 empty] | 综合单价 | 合价 | 其中
暂估价
2 | 030507007001 | 栅栏道闸 | 工作电压：AC220V±10% 额定功率：150W 电机输入电压：DC24V 电机功率：200W 工作温度：-25°C~70°℃ 储运温度：-35°C~75℃ 工作湿度：≤90%，无凝露(常温下) 噪音要求：≤65分贝 外壳防护等级：IPX4 雷达：可配置(栅栏杆道闸除外) 通讯接口：TCP/IP、IO ★闸杆开合速度：T型栏4m直杆，单程运行时间≤1.8s ★闸杆扰度：闸杆处于禁行状态时，在没有任何支撑的情况下，闸杆扰度≤60mm ★开启优先功能：当闸杆处于非放行状态而收到放行指令时，应立即运行到放行状态 ★稳定性：设备在放行/禁行状态不间断转换500次后，设备的功耗、转换速率应无变化，运行误差范围±1% ★防砸功能：闸杆落杆时遇阻，闸杆自动抬起或停止运行 静电等级:满足GB/T17626.2-2006规定的3级测试标准 闸杆规格：加强方曲杆(横截面尺寸)： 80mm(L)×40mm(W)，带胶条 栅栏杆(横截面尺寸)：80mm(L)×40mm(W)， | 台 | 5
本页小计
【清单大师计价软件江苏版V9.46】
分部分项工程和单价措施项目清单与计价表
工程名称：任港路南、体育馆东路东侧地块项目智能化 |  |  |  |  | 标段： | 第5页 共60页
序号 | 项目编码 | 项目名称 | 项目特征描述 | 计量 单位 | 工程量 | 金额（元）
[6 empty] | 综合单价 | 合价 | 其中
暂估价
带胶条 椭圆杆(横截面尺寸)：76mm(L)×46mm(W)，带胶条
3 | 030507008001 | 一体式辅助摄像机 | 工作电压：AC220V±10% 工作温度：-25°C~70°C 相对湿度：≤95%，无凝露(常温下) 额定功率：25W 通讯方式：TCP/IP 外壳防护等级：IPX 4 镜头类型：2.7-13.5mm自动变焦镜头 像素：200万 分辨率：1080P，720P 调节角度：上、下、左、右可调，调节范围为15度补光灯开/关控制：光敏自动控制 | 台 | 5
4 | 030507006001 | 数字式车辆探测器 | 灵敏度：四档调节 反应时间：100mS 信号保持时间：不受限制 线圈电感量：线圈加上连接线可为40---1000uH，理想值应在80---500uH之间 | 台 | 5
分部小计
二、地下车库出入口（一进两出）
本页小计
【清单大师计价软件江苏版V9.46】
分部分项工程和单价措施项目清单与计价表
工程名称：任港路南、体育馆东路东侧地块项目智能化 |  |  |  |  | 标段： | 第6页 共60页
序号 | 项目编码 | 项目名称 | 项目特征描述 | 计量 单位 | 工程量 | 金额（元）
[6 empty] | 综合单价 | 合价 | 其中
暂估价
5 | 030507005002 | 车辆识别一体机 | 1.记录存储容量： 5万条 2.通讯方式： TCP/IP、蓝牙 3.语音提示： 智能化、行业化、情景化的可自定义语音提示 4.LCD显示屏： 标配10.1寸工业级LCD显示屏，情景化图形的交互，支持用户自定义；还可以无牌车扫码进出，临时车扫动态码缴费等功能 5.可视对讲： 支持远程可视对讲功能 6.收费模式： 中央自助缴费、中央人工收费、出口自助缴费、出口人工缴费、手机缴费 7.车牌识别： 内置1路车牌识别摄像头，支持双路协同识别 8.车牌识别率： 全天候≥99.7% 9.对接网络道闸： 支持IP/IO道闸，支持双道闸应用，支持单通道共用道闸车场模式 10.当面付： 支持，选配功能 11.当面付识别距离： 0—15cm 12.工作温度： -25℃~70℃ 13.相对湿度： ≤95%，无凝露（常温下） 14.外壳防护等级： IP54级及以上 15.静电等级： 满足GB/T17626.2规定的3级测试标准 16.车牌识别识读响应时间≤1S； 17.控制机包括主控板、地感模块、显示模块、高清网络摄像机、补光灯、电源等组成。中央 | 台 | 3
本页小计
【清单大师计价软件江苏版V9.46】
分部分项工程和单价措施项目清单与计价表
工程名称：任港路南、体育馆东路东侧地块项目智能化 |  |  |  |  | 标段： | 第7页 共60页
序号 | 项目编码 | 项目名称 | 项目特征描述 | 计量 单位 | 工程量 | 金额（元）
[6 empty] | 综合单价 | 合价 | 其中
暂估价
管理部分主要由智能终端操作平台、手机APP组成。系統可脱机工作，脱机状态下事件记录数不少于5万条，用户数不少于20万条。 18.自动结算管理功能，系统应具备计费自动清分结算管理功能，应支持主流第三方支付，支持无感支付/扫码支付/面对面支付等形式，支持税控发票机开具电子发票功能（微信/支付宝/银联等）。 19.内置车牌识别软件，可以智能识别车牌号码并显示，包括民用车牌、军牌、武警牌、使馆牌、大陆港澳牌；能识别车牌颜色并显示，包括黑牌、黄牌、蓝牌、白牌和绿牌。
本页小计
【清单大师计价软件江苏版V9.46】
分部分项工程和单价措施项目清单与计价表
工程名称：任港路南、体育馆东路东侧地块项目智能化 |  |  |  |  | 标段： | 第8页 共60页
序号 | 项目编码 | 项目名称 | 项目特征描述 | 计量 单位 | 工程量 | 金额（元）
[6 empty] | 综合单价 | 合价 | 其中
暂估价
6 | 030507007002 | 栅栏道闸 | 工作电压：AC220V±10% 额定功率：150W 电机输入电压：DC24V 电机功率：200W 工作温度：-25°C~70°℃ 储运温度：-35°C~75℃ 工作湿度：≤90%，无凝露(常温下) 噪音要求：≤65分贝 外壳防护等级：IPX4 雷达：可配置(栅栏杆道闸除外) 通讯接口：TCP/IP、IO ★闸杆开合速度：T型栏4m直杆，单程运行时间≤1.8s ★闸杆扰度：闸杆处于禁行状态时，在没有任何支撑的情况下，闸杆扰度≤60mm ★开启优先功能：当闸杆处于非放行状态而收到放行指令时，应立即运行到放行状态 ★稳定性：设备在放行/禁行状态不间断转换500次后，设备的功耗、转换速率应无变化，运行误差范围±1% ★防砸功能：闸杆落杆时遇阻，闸杆自动抬起或停止运行 静电等级:满足GB/T17626.2-2006规定的3级测试标准 闸杆规格：加强方曲杆(横截面尺寸)： 80mm(L)×40mm(W)，带胶条 栅栏杆(横截面尺寸)：80mm(L)×40mm(W)， | 台 | 3
本页小计
【清单大师计价软件江苏版V9.46】
分部分项工程和单价措施项目清单与计价表
工程名称：任港路南、体育馆东路东侧地块项目智能化 |  |  |  |  | 标段： | 第9页 共60页
序号 | 项目编码 | 项目名称 | 项目特征描述 | 计量 单位 | 工程量 | 金额（元）
[6 empty] | 综合单价 | 合价 | 其中
暂估价
带胶条 椭圆杆(横截面尺寸)：76mm(L)×46mm(W)，带胶条
7 | 030507008002 | 一体式辅助摄像机 | 工作电压：AC220V±10% 工作温度：-25°C~70°C 相对湿度：≤95%，无凝露(常温下) 额定功率：25W 通讯方式：TCP/IP 外壳防护等级：IPX 4 外形尺寸(mm)：195×186×1370(L×W×H) 镜头类型：2.7-13.5mm自动变焦镜头 像素：200万 分辨率：1080P，720P 调节角度：上、下、左、右可调，调节范围为15度补光灯开/关控制：光敏自动控制 | 台 | 3
8 | 030507006002 | 数字式车辆探测器 | 灵敏度：四档调节 反应时间：100mS 信号保持时间：不受限制 线圈电感量：线圈加上连接线可为40---1000uH，理想值应在80---500uH之间 | 台 | 3
分部小计
三、出入口管理中心
本页小计
【清单大师计价软件江苏版V9.46】
分部分项工程和单价措施项目清单与计价表
工程名称：任港路南、体育馆东路东侧地块项目智能化 |  |  |  |  | 标段： | 第10页 共60页
序号 | 项目编码 | 项目名称 | 项目特征描述 | 计量 单位 | 工程量 | 金额（元）
[6 empty] | 综合单价 | 合价 | 其中
暂估价
9 | 030501017001 | 停车场管理软件 | 1.信号牌自动识别 车辆驶近出入口时，系统自动对车辆牌照进行识别，包括车牌号码、车牌颜色的识别，识别率保证99%以上。 在实时记录通行车辆图像的同时，还具备对民用车牌、警用车牌、军用车牌、武警车牌、使馆牌、大陆港澳牌的车牌自动识别能力。 能识别黑、白、蓝、黄、绿五种车牌颜色。 1) 车辆信息记录 车辆信息包括车辆通行信息和车辆图像信息两类。 在车辆通过出入口时，牌照识别系统准确拍摄包含车辆前端、车牌的图像，并将图像和车辆通行信息传输给出入口控制终端，并可选择在图像中叠加车辆通行信息（如时间、地点等），准确记录车辆通行信息。 2) 信息提示 车辆在出入口被抓拍后，系统将进行相关信息提示，包含TTS语音提示、信息显示，车辆驶入、驶出时可以根据客户需要提示语音，收费金额显示，欢迎标语等。 3) 图片预览 系统支持在岗亭客户端对过车图片和信息实时显示，进出车辆自动匹配，图片预览支持按车道轮巡。 4) 车牌校正 系统支持通过人工在岗亭客户端上对识别异常的车牌进 | 套 | 1
本页小计
【清单大师计价软件江苏版V9.46】
分部分项工程和单价措施项目清单与计价表
工程名称：任港路南、体育馆东路东侧地块项目智能化 |  |  |  |  | 标段： | 第11页 共60页
序号 | 项目编码 | 项目名称 | 项目特征描述 | 计量 单位 | 工程量 | 金额（元）
[6 empty] | 综合单价 | 合价 | 其中
暂估价
行修正，对无牌车进行人工匹配来确保系统工作正常。 5) 车辆缴费 支持通过现金、支付宝、微信等方式进行停车费的收缴。 6) 车辆管控 固定车辆：支持车牌识别比对正确，信息核实有效后，即可进场和出场，无需其他操作。 临时车辆：抓拍车牌并识别，将车辆信息记录在系统中，直接放行进场；出场时，缴清费用后，快速离场。 布控车辆：嫌疑车辆由系统自动在前端岗亭和中心产生报警，同时人工参与处理。 7) 无牌车管理 支持无牌车辆使用微信/支付宝扫码车道旁的二维码自主进出场和缴费。 8) 异常求助 系统支持任何车辆在遇到无法自助处理的情况时，通过入场车道或者出场车道的LCD票箱上的呼叫按钮向中心求助。 10) 远程协助 停车场管理者可以通过本系统的中心客户端远程接听入场车道或者出场车道求助，做可视化对讲。可以对于车主的操作问题进行指导；可以对于识别错误问题进行远程修正；可以对于特殊车辆进行放。 11) 道闸控制功能 岗亭客户端支持远程控制电动挡车器启闭，方便操作人
本页小计
【清单大师计价软件江苏版V9.46】
分部分项工程和单价措施项目清单与计价表
工程名称：任港路南、体育馆东路东侧地块项目智能化 |  |  |  |  | 标段： | 第12页 共60页
序号 | 项目编码 | 项目名称 | 项目特征描述 | 计量 单位 | 工程量 | 金额（元）
[6 empty] | 综合单价 | 合价 | 其中
暂估价
员管理和特殊控制需要。 12) 一户多车管理功能 支持一户多车的功能，若一个户主名下登记有多辆车，但是在这个停车场内该户主的车位数少于车辆数。那么在这个户主名下车位已满的情况，还有固定车入场停车，这些后面入场的固定车将被认为是临时车进行收费。此功能用于规范一户多车的管理。 13) 车辆收费管理功能 系统支持对固定车辆、临时车辆、群组车辆等制定相应的收费规则，支持车辆出场时在岗亭通过车牌识别记录车辆进出时间并计算费用和收费，支持自助缴费。 系统支持通过IC卡的方式对临时、固定车进行管理。 14) 报警管理功能 当系统识别出来的车辆车牌不符合条件时，或者车牌在黑名单库时，岗亭或管理中心自动报警，提示工作人员进行检查。 15) 数据查询功能 可查询通行信息、场内车辆、操作日志、设备状态和收费金额等信息并输出完整的数据报表。 16) 统计报表功能 支持按停车场收费统计、车辆流量数据统计、临时车辆缴费统计、现金收费统计等报表功能。
本页小计
【清单大师计价软件江苏版V9.46】
分部分项工程和单价措施项目清单与计价表
工程名称：任港路南、体育馆东路东侧地块项目智能化 |  |  |  |  | 标段： | 第13页 共60页
序号 | 项目编码 | 项目名称 | 项目特征描述 | 计量 单位 | 工程量 | 金额（元）
[6 empty] | 综合单价 | 合价 | 其中
暂估价
17) 数据上传功能 出入口过车数据自动上传中心，由中心集中存储和管理，支持前端数据缓存以及断点续传。 18) 权限设置和用户管理功能 为了实现系统的安全管理，系统对用户权限进行管理，主要具备如下功能： 用户分两个级别：系统操作员、系统管理员，系统管理员可以添加、删除和修改系统操作员，并且可以分配用户权限。 用户权限包括：系统配置、卡片管理、车辆信息管理、布控/撤控、查询、统计。 系统配置包括：用户管理、出入口管理、车位管理、系统设置。 19）停车场管理软件包含智能运维模块，对接入的车场设备进行在线离线监测，并可派发工单，对工单进行整体进度监控，设备异常主动预警并反馈到平台。
10 | 030504001001 | 服务器 | 配置：INTEL至强四核CPU/2GB内存/集成1000M/500GB*2 SATA硬盘/RAID1/DVD光驱/ | 台 | 1
11 | 030608004001 | 电脑 | 十代i5/16G 500GB+256G SSD 2G独显 | 台 | 1
分部小计
一、车位引导设备
本页小计
【清单大师计价软件江苏版V9.46】
分部分项工程和单价措施项目清单与计价表
工程名称：任港路南、体育馆东路东侧地块项目智能化 |  |  |  |  | 标段： | 第14页 共60页
序号 | 项目编码 | 项目名称 | 项目特征描述 | 计量 单位 | 工程量 | 金额（元）
[6 empty] | 综合单价 | 合价 | 其中
暂估价
12 | 030507008003 | 高清视频车辆检测终端(单头) | 图像传感器： 1/3CMOS 像素 ：不低于200W 镜头焦距 ： 3.6/6.0 图像压缩方式： JPEG 视频压缩标准： H.265/H.264 视频帧率： 1~25帧每秒 车牌识别速度：<5S 有车无车识别率：>=99% 车牌识别率：>=98% 车牌识别种类：普通蓝牌、普通黄牌、教练车牌、新能源车牌、港澳车牌、警车车牌、新式单层军牌、单层武警车牌 检测区域屏蔽：识别干扰区（如：车位号）可通过设置进行屏蔽 监控车位数：3个 车位状态检测：支持，抓拍车位有车、无车图片、移动抓拍 车位状态指示灯：支持，红、绿、黄、蓝、粉、青、白七色可选,可通过软件调控灯光 专位专车违停报警：支持 多位多车违停报警：支持 车辆跨线违停报警：支持 移动侦测辅助安防：支持 异常车位管理：支持 照度：车辆检测：最低10LUX 车牌识别：最低50LUX | 台 | 47
本页小计
【清单大师计价软件江苏版V9.46】
分部分项工程和单价措施项目清单与计价表
工程名称：任港路南、体育馆东路东侧地块项目智能化 |  |  |  |  | 标段： | 第15页 共60页
序号 | 项目编码 | 项目名称 | 项目特征描述 | 计量 单位 | 工程量 | 金额（元）
[6 empty] | 综合单价 | 合价 | 其中
暂估价
13 | 030507008004 | 高清视频车辆检测终端(单头) | 图像传感器： 双传感器，1/3CMOS 像素 ：不低于300W 镜头焦距 ： 3.6/6.0 图像压缩方式： JPEG 视频压缩标准： H.265/H.264 视频帧率： 1~25帧每秒 车牌识别速度：<5S 有车无车识别率：>=99% 车牌识别率：>=98% 车牌识别种类：普通蓝牌、普通黄牌、教练车牌、新能源车牌、港澳车牌、警车车牌、新式单层军牌、单层武警车牌 检测区域屏蔽：识别干扰区（如：车位号）可通过设置进行屏蔽 监控车位数：6个 车位状态检测：支持，抓拍车位有车、无车图片、移动抓拍 车位状态指示灯：支持，红、绿、黄、蓝、粉、青、白七色可选,可通过软件调控灯光 专位专车违停报警：支持 多位多车违停报警：支持 车辆跨线违停报警：支持 移动侦测辅助安防：支持 异常车位管理：支持 照度：车辆检测：最低10LUX 车牌识别：最低50LUX | 台 | 40
本页小计
【清单大师计价软件江苏版V9.46】
分部分项工程和单价措施项目清单与计价表
工程名称：任港路南、体育馆东路东侧地块项目智能化 |  |  |  |  | 标段： | 第16页 共60页
序号 | 项目编码 | 项目名称 | 项目特征描述 | 计量 单位 | 工程量 | 金额（元）
[6 empty] | 综合单价 | 合价 | 其中
暂估价
14 | 030507014001 | 引导屏-双向屏 | 产品名称：室内引导屏 通讯方式：TCP/IP 显示内容：方向箭头“←”“→”“↑”和数字，数字显示范围0～999； 车位计算：支持脱机车位计算功能，可在上位机脱机时计算显 示剩余车位； 显示规格：24号字体大小 字体颜色：红绿双色 显示状态：箭头和数字可静态显示，不做滚动； 适用场所：能满足转弯处、2分岔路口或3分岔路口指引需求 工作温度范围：-25~65℃； 电源方式：自带开关电源 户外功能：不支持； | 台 | 3
本页小计
【清单大师计价软件江苏版V9.46】
分部分项工程和单价措施项目清单与计价表
工程名称：任港路南、体育馆东路东侧地块项目智能化 |  |  |  |  | 标段： | 第17页 共60页
序号 | 项目编码 | 项目名称 | 项目特征描述 | 计量 单位 | 工程量 | 金额（元）
[6 empty] | 综合单价 | 合价 | 其中
暂估价
15 | 030507014002 | 引导屏-三向屏 | 产品名称：室内引导屏 通讯方式：TCP/IP 显示内容：方向箭头“←”“→”“↑”和数字，数字显示范围0～999； 车位计算：支持脱机车位计算功能，可在上位机脱机时计算显 示剩余车位； 显示规格：24号字体大小 字体颜色：红绿双色 显示状态：箭头和数字可静态显示，不做滚动； 适用场所：能满足转弯处、2分岔路口或3分岔路口指引需求 工作温度范围：-25~65℃； 电源方式：自带开关电源 户外功能：不支持； | 台 | 1
16 | 030507014003 | 户外剩余车位显示屏 | 技术参数： 产品名称：户外剩余车位显示屏 通讯方式：TCP/IP 显示内容：方向箭头“←”“→”“↑”和数字，数字显示范围0～999； 数字显示范围：0～999 显示规格：24号字体大小 字体颜色：红绿双色 显示状态：箭头和数字可静态显示，不做滚动 工作温度范围：-25~65℃ 电源方式：自带开关电源； 户外功能：支持； | 台 | 3
本页小计
【清单大师计价软件江苏版V9.46】
分部分项工程和单价措施项目清单与计价表
工程名称：任港路南、体育馆东路东侧地块项目智能化 |  |  |  |  | 标段： | 第18页 共60页
序号 | 项目编码 | 项目名称 | 项目特征描述 | 计量 单位 | 工程量 | 金额（元）
[6 empty] | 综合单价 | 合价 | 其中
暂估价
17 | 080901001001 | 环网交换机 | 固定端口：8 个 10/100/1000M 电口 2 个千兆 SFP 光口 1 个 Console 口 管理端口：1 个 Console 口 Reset 键：无 交换容量：≥128Gbps 包转发率：15Mpps 工作温度：—20~70°C 存储温度：—40~70°C 工作湿度：10%～90%无凝结 存储湿度：5%～95%无凝结 整机重量：<1.5Kg 输入电压：AC：110～240V/50～60Hz 整机功耗：<10W 支持协议标准：IEEE 802.3,10BASE-T 以太网； IEEE 802.3u，快速以太网标准； IEEE 802.3ab，千兆以太网标准； IEEE 802.3z，千兆以太网光纤标准； IEEE 802.3ad，链路聚合协议； IEEE 802.3x，全双工以太网数据链路层流控 IEEE 802.3az，EEE 高效节能以太网标准 MAC 地址：支持 16K MAC 地址表，自动更新，双向学习 VLAN 配置：支持基于端口 VLAN； 最多支持 4096 个 VLAN； 支持 802.1Q 标准 VLAN； 生成树：支持 STP 生成树协议 支持 RSTP 快速生成树协议； 端口汇聚：支持 8 | 台 | 5
本页小计
【清单大师计价软件江苏版V9.46】
分部分项工程和单价措施项目清单与计价表
工程名称：任港路南、体育馆东路东侧地块项目智能化 |  |  |  |  | 标段： | 第19页 共60页
序号 | 项目编码 | 项目名称 | 项目特征描述 | 计量 单位 | 工程量 | 金额（元）
[6 empty] | 综合单价 | 合价 | 其中
暂估价
组汇聚，每组最多支持 8 个端口 端口镜像：支持收发双向的端口镜像； 环路保护：支持环路保护功能，实时监测、迅速报警、精准 定位、智能阻塞、自动恢复 端口隔离：支持下行端口相互隔离，同时都能与上行口通信 （环网交换机） 端口流控：支持半双工基于背压式控制 支持全双工基于 PAUSE 帧 端口限速：支持基于端口的输入/输出带宽管理 组播控制：支持 IGMPv1/2/3 和 MLDv1/2 Snooping 风暴抑制：支持未知单播、多播、未知多播、广播类型的风 暴抑制 支持基于带宽调节、风暴过滤、ACL 策略方式的 风暴抑制 安全特性：支持用户端口+IP 地址+MAC 地址 支持基于端口的 MAC 地址数量的安全限制 QOS：SP（Strict Priorty），严格优先级轮转算法 WFQ (Weighted Fair Queuing)加权公平排队 WRR (Weighted Round Robin)，加权优先级轮转算法 Random Early Detect (RED)，随机早期检测算法 WeightedRandomEar
本页小计
【清单大师计价软件江苏版V9.46】
分部分项工程和单价措施项目清单与计价表
工程名称：任港路南、体育馆东路东侧地块项目智能化 |  |  |  |  | 标段： | 第20页 共60页
序号 | 项目编码 | 项目名称 | 项目特征描述 | 计量 单位 | 工程量 | 金额（元）
[6 empty] | 综合单价 | 合价 | 其中
暂估价
lyDetection (WRED)，加权随机早 期检测算法 Head Of Line，防止拥塞机制 802.1p 端口队列优先级算法 Differentiated Service，区分式服务 ● 网线线序：支持 Auto-MDIX 功能，自动识别直通网线和交叉 网线 ● Ping 检测：支持 IPv4/IPv6 Ping 检测 ● 协商模式：端口支持自动协商功能（自协商传输速率和双工 模式） ● 系统维护：支持检测网线的联通性 支持升级包上传 支持系统日志查看 支持 WEB 恢复出厂配置 ● 网络管理：支持 TG 云盒子统一管理 ● 支持 WEB 界面管理 ● 支持 TELNET 管理 ● 支持 CLI 界面管理 ● 支持 SNMP V1/V2C 管理 ● 光纤模块 SFP-GE-SX-MM850：千兆 SFP 多模模块-(850nm,0.55km,LC) SFP-GE-LX-SM1310：千兆 SFP 单模模块-(1310nm,20km,LC) SFP-GE-LX-SM1550：千兆 SFP 单模模块-(1550nm,80km,LC)
18 | 031101014001 | 电源分配柜、箱 | 同视频检测终端配套，18v 10A | 台 | 4
本页小计
【清单大师计价软件江苏版V9.46】
分部分项工程和单价措施项目清单与计价表
工程名称：任港路南、体育馆东路东侧地块项目智能化 |  |  |  |  | 标段： | 第21页 共60页
序号 | 项目编码 | 项目名称 | 项目特征描述 | 计量 单位 | 工程量 | 金额（元）
[6 empty] | 综合单价 | 合价 | 其中
暂估价
19 | 030507005003 | 车牌一体式摄像机 | 工作电压：AC220V±10% 工作温度：-25°C~70°C 相对湿度：≤95%，无凝露(常温下) 额定功率：25W 通讯方式：TCP/IP 外壳防护等级：IPX 4 外形尺寸(mm)：195×186×1370(L×W×H) 镜头类型：2.7-13.5mm自动变焦镜头 像素：200万 分辨率：1080P，720P 调节角度：上、下、左、右可调，调节范围为15度补光灯开/关控制：光敏自动控制 | 台 | 2
分部小计
二、车位引导管理中心
20 | 030501017002 | 车位引导软件 | 1、) 数据上传功能 车位检测数据自动上传中心，由中心集中存储和管理，支持前端数据缓存以及断点续传。 2）软件包含车位引导模块，对接入的车场设备进行在线离线监测，设备异常主动预警并反馈到平台。 | 套 | 1
21 | 030504001002 | 服务器 | 配置：INTEL至强四核CPU/2GB内存/集成1000M/500GB*2 SATA硬盘/RAID1/DVD光驱/ | 台 | 1
22 | 030608004002 | 电脑 | 十代i5/16G 500GB+256G SSD 2G独显 | 台 | 1
23 | 080901001002 | 交换机 | 18Gbps；13.4Mpps；8个10/100/1000Mbps自适应以太网端口；1个1000Base-X SFP端口 | 台 | 5
本页小计
【清单大师计价软件江苏版V9.46】
分部分项工程和单价措施项目清单与计价表
工程名称：任港路南、体育馆东路东侧地块项目智能化 |  |  |  |  | 标段： | 第22页 共60页
序号 | 项目编码 | 项目名称 | 项目特征描述 | 计量 单位 | 工程量 | 金额（元）
[6 empty] | 综合单价 | 合价 | 其中
暂估价
24 | 030501010001 | 光纤收发器 | 千兆单模 | 台 | 4
分部小计
三、系统对接
25 | 030504004001 | 系统软件 | 第三方充电桩对接，统一收费管理 | 套 | 1
26 | 030504004002 | 系统软件 | 智泊南通对接含一切费用 | 套 | 1
分部小计
监控系统
本页小计
【清单大师计价软件江苏版V9.46】
分部分项工程和单价措施项目清单与计价表
工程名称：任港路南、体育馆东路东侧地块项目智能化 |  |  |  |  | 标段： | 第23页 共60页
序号 | 项目编码 | 项目名称 | 项目特征描述 | 计量 单位 | 工程量 | 金额（元）
[6 empty] | 综合单价 | 合价 | 其中
暂估价
27 | 040205020001 | 200万红外枪型摄像机 | 外观: 枪型 像素: 200万 最大分辨率: 1920×1080 补光灯: 1颗（红外灯） 镜头类型: 定焦 镜头焦距: 6mm 靶面尺寸检查：靶面尺寸1/1.8英寸 红外灯关闭情况下 彩色模式:0.00021x(AGCON、RJ45 输出、应能分辨反射式视频矩阵测试卡 彩色色块) 黑白模式:0.00011x(AGCON、R 输出、应能分辨反射式视频分辨率测试卡 中圆形轮廓)（检测报告） 通用行为分析: 绊线入侵；区域入侵 视频压缩标准: H.265；H.264；H.264H；H.264B；MJPEG 智能编码: H.264：支持 H.265：支持 视频帧率: 50Hz： 主码流（1920×1080@25fps）,辅码流（704×576@25fps） 支持图像翻转 宽动态: 120dB 支持强光抑制 日夜转换: ICR自动切换 报警事件: 网络断开；IP冲突；非法访问；动态检测；视频遮挡；绊线入侵；区域入侵；场景变更；电压检测；安全异常 网络接口: 1个（RJ-45网口,支持10M/100M 网络数据） | 台 | 99
本页小计
【清单大师计价软件江苏版V9.46】
分部分项工程和单价措施项目清单与计价表
工程名称：任港路南、体育馆东路东侧地块项目智能化 |  |  |  |  | 标段： | 第24页 共60页
序号 | 项目编码 | 项目名称 | 项目特征描述 | 计量 单位 | 工程量 | 金额（元）
[6 empty] | 综合单价 | 合价 | 其中
暂估价
OSD信息叠加: 时间；通道；地理位置 供电方式: DC12V
本页小计
【清单大师计价软件江苏版V9.46】
分部分项工程和单价措施项目清单与计价表
工程名称：任港路南、体育馆东路东侧地块项目智能化 |  |  |  |  | 标段： | 第25页 共60页
序号 | 项目编码 | 项目名称 | 项目特征描述 | 计量 单位 | 工程量 | 金额（元）
[6 empty] | 综合单价 | 合价 | 其中
暂估价
28 | 040205020002 | 200万网络半球摄像机 | 外观: 防暴半球 像素: 200万 靶面尺寸检查：靶面尺寸≥1/1.8英寸 在同一场景、相同图像质量下，当开 启智能编码功能后，码率可降至原来的1/2,图像质量无明显下降。 红外灯关闭： 彩色：≤0.001lx（AGC ON、RJ45输出，应能分辨反射式视频矩阵测试卡中彩色色块） 黑白：≤0.0001lx（AGC ON、RJ45输出,应能分辨反射式视频分辨率测试卡中圆形轮廓） 最大分辨率: 1920×1080 补光灯: 1颗（红外灯） 镜头焦距: 6mm 通用行为分析: 绊线入侵；区域入侵 视频压缩标准: H.265；H.264；H.264H；H.264B；MJPEG 智能编码: H.264：支持 H.265：支持 视频帧率: 50Hz： 主码流（1920×1080@25fps）,辅码流（704×576@25fps） 60Hz： 主码流（（1920×1080@30fps）,辅码流（704×480@30fps） 日夜转换: ICR自动切换 走廊模式: 90°/270° 网络接口: 1个（RJ-45网口,支持10M/100M 网络数据） | 台 | 20
本页小计
【清单大师计价软件江苏版V9.46】
分部分项工程和单价措施项目清单与计价表
工程名称：任港路南、体育馆东路东侧地块项目智能化 |  |  |  |  | 标段： | 第26页 共60页
序号 | 项目编码 | 项目名称 | 项目特征描述 | 计量 单位 | 工程量 | 金额（元）
[6 empty] | 综合单价 | 合价 | 其中
暂估价
供电方式: DC12V
本页小计
【清单大师计价软件江苏版V9.46】
分部分项工程和单价措施项目清单与计价表
工程名称：任港路南、体育馆东路东侧地块项目智能化 |  |  |  |  | 标段： | 第27页 共60页
序号 | 项目编码 | 项目名称 | 项目特征描述 | 计量 单位 | 工程量 | 金额（元）
[6 empty] | 综合单价 | 合价 | 其中
暂估价
29 | 040205020003 | 400万车身抓拍摄像机 | 靶面尺寸1/1.8（ 快门方式: 单快门 电子快门: 1/25s~1/100000s（可手动或自动调节） 曝光模式: 全自动/自定义区间自动/自定义 光圈控制: P-Iris自动光圈;DC自动光圈;固定光圈;手动光圈 图像分辨率: 1920×1200（不包含OSD黑边） 视频分辨率: WUXGA（1920×1200）/1080P（1920×1080）/720P（1280×720） 视频帧率: 主码流（1920×1200@25fps），辅码流（1920×1080@25fps） 视频码率: H.264: 32Kbps~32768Kbps/H.265: 32Kbps~32768Kbps/MJPEG: 512Kbps~32768Kbps 最低照度: 彩色：≤0.0001Lux 黑白：≤0.00005Lux 补光灯数量: 4颗（白光LED频闪灯，亮度可调） ★新能源车牌识别，白天准确率白天准确率≥99%，晚上准确率≥99% ★支持5500种车系识别，白天准确率97%，晚上准确率90% ★车牌颜色识别功能，支持识别蓝（小车）、黄（公交车、大货车）、黑（涉外车牌）、白（警用车牌）、绿（农用车牌）、红（企业内部使 | 台 | 8
本页小计
【清单大师计价软件江苏版V9.46】
分部分项工程和单价措施项目清单与计价表
工程名称：任港路南、体育馆东路东侧地块项目智能化 |  |  |  |  | 标段： | 第28页 共60页
序号 | 项目编码 | 项目名称 | 项目特征描述 | 计量 单位 | 工程量 | 金额（元）
[6 empty] | 综合单价 | 合价 | 其中
暂估价
用）等车牌颜色 ★支持识别22种车型，包括轻型普通货车、轻型厢式货车、轻型平板货车、小型轿车、小型客车、小型越野客车、中型仓栅式货车、中型普通货车、中型普通客车、中型平板货车、中型牵引车、中型厢式货车、中型特殊结构货车、重型罐式挂车、重型普通货车、重型牵引力车、重型多结构货车、重型厢式挂车、大型普通客车、专用客车、大型专项作业车、面包车，白天准确率≥97%，晚上准确率≥97%（检测报告） ★支持13种车身颜色识别，包括：黑、白、灰、红、绿、蓝、黄、粉、紫、棕、青、金、橙，白天准确率99%，晚上准确率95% ★支持驾驶室人脸抠图，抓拍图片可以看清人脸，并可保存小图上传，主驾驶人脸抠图概率99%，副驾驶人脸抠图概率99% OSD信息叠加: 支持叠加时间、车道名、星期、防伪码、地点、车牌、车牌颜色、通行方向、触发源、异常事件、设备编号、检定有效期、检定证书编号、检定单位、查询网址 断网续传: 支持，平台/FTP 图像防篡改: 支持，视频和图片具备水印和校验功能 校时功能: 支
本页小计
【清单大师计价软件江苏版V9.46】
分部分项工程和单价措施项目清单与计价表
工程名称：任港路南、体育馆东路东侧地块项目智能化 |  |  |  |  | 标段： | 第29页 共60页
序号 | 项目编码 | 项目名称 | 项目特征描述 | 计量 单位 | 工程量 | 金额（元）
[6 empty] | 综合单价 | 合价 | 其中
暂估价
持，NTP校时 目标检测: 支持有牌机动车抓拍 外置灯接口: 2个，保留 网络接口: 1个RJ-45以太网口，支持100/1000M网络数据传输 RS-485接口: 2个，可用于连接常亮灯 供电方式: AC90V~AC264V 功耗: ≤20W 防护等级: IP67
本页小计
【清单大师计价软件江苏版V9.46】
分部分项工程和单价措施项目清单与计价表
工程名称：任港路南、体育馆东路东侧地块项目智能化 |  |  |  |  | 标段： | 第30页 共60页
序号 | 项目编码 | 项目名称 | 项目特征描述 | 计量 单位 | 工程量 | 金额（元）
[6 empty] | 综合单价 | 合价 | 其中
暂估价
30 | 040205020004 | 400万高清网络球机 | 全方位球机 传感器类型：1/2.8英寸CMOS； 像素：400万； 最大分辨率：2560*1440； 最低照度：彩色：0.005lux@F1.65黑白：0.0005lux@F1.650Lux（红外灯开启）； 最大补光距离：150m（红外）； 镜头焦距：5~115mm； 光学变倍：23倍； 可视域功能：支持； 周界防范：支持绊线入侵、区域入侵、穿越围栏、徘徊、物品遗留、物品搬移、快速移动、停车、人员聚集检测；支持人车分类报警； 人脸检测：支持人脸检测；支持优选；支持抓拍；支持上报最优的人脸抓图；支持人脸增强；支持人脸属性提取，支持6种属性4种表情：性别，年龄，眼镜，表情（惊讶，平静，高兴，困惑），口罩，胡子；支持人脸抠图区域可设：人脸，单寸照；支持实时抓拍，优选抓拍，支持质量优先三种抓拍策略； 透雾功能：电子透雾； 供电方式：AC24V/1.5A±10%； 接口类型：RJ45接口，包含设备调试及试运行 | 台 | 2
本页小计
【清单大师计价软件江苏版V9.46】
分部分项工程和单价措施项目清单与计价表
工程名称：任港路南、体育馆东路东侧地块项目智能化 |  |  |  |  | 标段： | 第31页 共60页
序号 | 项目编码 | 项目名称 | 项目特征描述 | 计量 单位 | 工程量 | 金额（元）
[6 empty] | 综合单价 | 合价 | 其中
暂估价
31 | 040205020005 | 200万电梯摄像机 | 电梯专用摄像机，带梯阻功能 1.网络摄像机内置CPU/GPU/NPU一体化芯片、1个拾音器、1个扬声器、具有1个RJ45接口、1个SD卡槽。设备采用DC12V或POE供电。 2.焦距：2.8mm/4mm/6mm，焦距可选； 3.支持H.265、H.264视频编码；分辨率1920*1080；最低照度：≤0.005lx（彩色）、≤0.0005lx（黑白）； 4.拾音距离范围：设备可对距离设备15m处的声音进行采集，并可通过客户端软件进行播放 5.支持数字降噪、透雾功能、区域遮盖、走廊模式、宽动态功能；支持区域入侵、越界入侵、快速移动智能行为分析； 6.非机动车、机动车及行人抓拍功能：可对监控区域内出现的单辆自行车、电瓶车、三轮车、机动车及行人进行抓拍 7.静止场景，相同图像质量下，使用H.265/H.254编码格式开启智能编码高级模式与基础模式相比，码流可节省码流85%，提供检测报告； 8.支持密码复杂度提示、非法登陆、telnet访问方式默认关闭、认证模式支持（无、basic、digest）三种，网关ARP | 台 | 2
本页小计
【清单大师计价软件江苏版V9.46】
分部分项工程和单价措施项目清单与计价表
工程名称：任港路南、体育馆东路东侧地块项目智能化 |  |  |  |  | 标段： | 第32页 共60页
序号 | 项目编码 | 项目名称 | 项目特征描述 | 计量 单位 | 工程量 | 金额（元）
[6 empty] | 综合单价 | 合价 | 其中
暂估价
绑定功能，视频水印功能，提供检测报告； 9.人脸抓拍功能：应具有人脸抓拍功能，可对经过设定区域的行人进行人脸检测和人脸跟踪，当检测到人脸后，可抓拍人脸图片，抓拍图片数量可设，可设置抓拍人脸小图； 10.支持不低于IP66防护等级； 11.支持智能红外功能，红外灯开启时，摄像机可根据被摄物的距离自动调节红外光功率密度； 12.支持DC12V±25%供电； 13.SD卡功能：支持SD卡录像文件保护功能，可以在一张内存卡中实现图片和视频分区域存储，SD卡中录像文件仅能通过专属客户端播放，并支持SD卡热插拔，最大支持512GB SD卡 14.智能行为分析功能：当以下的智能行为分析达到设定的阀值时，可通过客户端软件或IE浏览器给出报警提示；a)区域入侵； b)停车；c)越界入侵；d)人员聚集；e)进入区域；f)离开区域；g)快速移动；h)物品移除；i)物品遗留；j)徘徊；k)监控区域内出现人脸；样机支持行为分析触发后报警上传，发送邮件，联动录像，辅助输出等多种报警触发方式，探测到电动车
本页小计
【清单大师计价软件江苏版V9.46】
分部分项工程和单价措施项目清单与计价表
工程名称：任港路南、体育馆东路东侧地块项目智能化 |  |  |  |  | 标段： | 第33页 共60页
序号 | 项目编码 | 项目名称 | 项目特征描述 | 计量 单位 | 工程量 | 金额（元）
[6 empty] | 综合单价 | 合价 | 其中
暂估价
可联动电梯阻止轿厢门关闭
32 | 031002002001 | 支架 | 壁装支架/铝合金/尺寸70×97.1×173.4mm | 台 | 80
33 | 040502002001 | 监控立杆（含基础） | 镀锌钢管 规格:H=1.5m, | 根 | 8
34 | 040502002002 | 监控立杆（含基础） | 镀锌钢管 规格:H=3.5m,下端Φ108mm,上端Φ60mm,壁厚≥4mm,横臂>40cm | 根 | 9
35 | 040502002003 | 监控立杆（含基础） | 镀锌钢管 规格:H=6.0m,下端Φ160mm,上端Φ114mm,壁厚≥4mm,横臂>50cm 类型:单杆单臂 | 根 | 2
36 | 080606003001 | 视频控制设备 | 二合一网络型 | 个 | 29
37 | 080906004001 | 摄像机电源 | 12V2A | 个 | 131
38 | 080906004002 | 摄像机电源 | 24V5A | 个 | 2
39 | 030501009001 | 无线网桥 | 电梯专用无线网桥(单位为套内含发送端和接收端) 黑白配设计 采用高性能802.11n 2X2 MIMO芯片 最高速率可达300Mbps 多网口设计 传输距离500米 | 个 | 2
40 | 080901001003 | 汇聚交换机 | 16口POE交换机，32Gbps；23.8Mpps；16千兆电；（支持POE+,POE输出≥120W，单端口≥30W），MAC 8K，防护6KV，风扇散热， 自带挂耳，可上机架安装 | 台 | 5
41 | 080901001004 | 汇聚交换机 | 交换容量88Gbps，转发能力65.7Mpps；24个10/100/1000Base-T电口，2个10G SFP+ 光口，整机最大输出功率225W，自带挂耳，可上机架 | 台 | 2
本页小计
【清单大师计价软件江苏版V9.46】
分部分项工程和单价措施项目清单与计价表
工程名称：任港路南、体育馆东路东侧地块项目智能化 |  |  |  |  | 标段： | 第34页 共60页
序号 | 项目编码 | 项目名称 | 项目特征描述 | 计量 单位 | 工程量 | 金额（元）
[6 empty] | 综合单价 | 合价 | 其中
暂估价
42 | 080901001005 | 汇聚交换机 | 48千兆电+4千兆光；（支持POE+,POE输出≥370W，单端口≥30W），MAC 16K，防护6KV，风扇散热，自带挂耳，可上机架安装 | 台 | 1
43 | 080901001006 | 核心交换机 | 28个10/100/1000TX(4COMBO)+ 2SFP+，Console口管理口≥1； 支持双电源冗余；★交换容量≥598Gbps、包转发率≥222Mpps； 软件规格： 1、工作稳定-10℃~50℃； 支持802.1Q标准VLAN；支持QinQ；支持STP、RSTP、MSTP； 支持静态聚合、动态聚合； 支持IGMP Snooping；支持工业级环网协议ERPS； 支持静态路由；动态路由RIP、OSPF、BGP；支持DHCP Server，DHCP Relay； 支持VRRP冗余协议； 支持Qos；支持DHCP Snooping； 支持ACL；支持端口隔离；支持对对组播/未知单播/广播的风暴抑制； 支持WEB、CLI、Telnet、SSH 2.0管理；支持SNMP网管；支持云端管理；支持网管平台统一管理 | 台 | 1
44 | 080609004001 | 光模块 | 光模块-SFP-GE-单模模块-(1310nm,10km,LC) | 个 | 16
本页小计
【清单大师计价软件江苏版V9.46】
分部分项工程和单价措施项目清单与计价表
工程名称：任港路南、体育馆东路东侧地块项目智能化 |  |  |  |  | 标段： | 第35页 共60页
序号 | 项目编码 | 项目名称 | 项目特征描述 | 计量 单位 | 工程量 | 金额（元）
[6 empty] | 综合单价 | 合价 | 其中
暂估价
45 | 080606005001 | 32路硬盘录像机 | 操作系统: 嵌入式Linux实时操作系统 网络视频接入: 32路 网络带宽: 接入200Mbps,储存128Mbps,转发128Mbps 盘位: 8 前智能接入: 支持客流量统计，热度图，人脸检测，绊线入侵，区域入侵，物品遗留，物品搬移，快速移动，人员聚集，徘徊检测等前智能2.0功能 视频输出: 1路VGA，1路HDMI，支持VGA/HDMI视频同源输出 多路回放: 最大支持16路回放 解码能力: 2×4K/4×4M/8×1080P/16×720P 网络接口: 2个RJ45 10/100/1000Mbps自适应以太网口 ★最大可接入8块接口为SATA的硬盘，单硬盘容量支持最大支持10TB，并支持SSD固态硬盘。 ★支持将IPC接入配置以CSV格式文件导入或导出本机，CSV格式文件允许用户编辑。 ★支持对同一型号的前端IPC远程批量添加、设备IP修改、设备升级，支持IPC校时，并可查看IPC版本信息； 支持远程对IPC的编码配置修改，可以设置分辨率、码率、字符叠加、抓图设置等。 ★支持对指定时间的录像进行标签并归档，便于后续查看，支持4096个标 | 台 | 4
本页小计
【清单大师计价软件江苏版V9.46】
分部分项工程和单价措施项目清单与计价表
工程名称：任港路南、体育馆东路东侧地块项目智能化 |  |  |  |  | 标段： | 第36页 共60页
序号 | 项目编码 | 项目名称 | 项目特征描述 | 计量 单位 | 工程量 | 金额（元）
[6 empty] | 综合单价 | 合价 | 其中
暂估价
签。单个文件最大支持256个标签。★支持NVR本地与IPC双向语音对讲功能；支持客户端和NVR本地双向语音对讲功能；支持客户端与IPC双向语音对讲。 ★支持录像回放声音控制，可打开、关闭声音并可调节音量； 支持手动开启或停止所有通道录像； 支持在时间轴上鼠标滚动控制切换，有24小时、2小时、1小时、30min切换； 支持回放录像剪辑功能，可对录像文件进行剪辑。 ★添加设备过程可开启IP过滤功能，已添加的设备将自动过滤。 ★当设备收到报警联动触发信号时，应能启动设备相应的通道进行联动记录。设备应能预录报警触发前最大600s的视（音）频。 ★可将音频采样率设置为8、16、32、48、64kHz。 ★支持在低码率下用单个通道的带宽在客户端同时查看多路通道的画面（32路）； 支持单通道多画面预览权限管理，用户只能对有权限的通道进行预览。 USB接口: 2个前置USB2.0接口/1个后置USB3.0接口 音频接口: 1路,支持IPC音频输入/1路,支持语音对讲输出 电源: 1个电源接
本页小计
【清单大师计价软件江苏版V9.46】
分部分项工程和单价措施项目清单与计价表
工程名称：任港路南、体育馆东路东侧地块项目智能化 |  |  |  |  | 标段： | 第37页 共60页
序号 | 项目编码 | 项目名称 | 项目特征描述 | 计量 单位 | 工程量 | 金额（元）
[6 empty] | 综合单价 | 合价 | 其中
暂估价
口，AC90V~264V 50+2% Hz 功耗: ＜12W（不含硬盘）
46 | 080606005002 | 监控专用硬盘 | 4000G；5400RPM；256M；SATA | 台 | 32
本页小计
【清单大师计价软件江苏版V9.46】
分部分项工程和单价措施项目清单与计价表
工程名称：任港路南、体育馆东路东侧地块项目智能化 |  |  |  |  | 标段： | 第38页 共60页
序号 | 项目编码 | 项目名称 | 项目特征描述 | 计量 单位 | 工程量 | 金额（元）
[6 empty] | 综合单价 | 合价 | 其中
暂估价
47 | 030504001003 | 车辆抓拍服务器 | 定位功能支持北斗 支持GPS 图片合成支持1/2/3/4/5/6张原始图片普通合成和关联合成 支持两通道、三通道、多通道关联匹配并将图片合成或编组 支持ID匹配、车牌匹配、先ID后车牌匹配方式 支持以车型、车道、车牌颜色、车身颜色进行模糊匹配 支持合成顺序和特写图序号选择 断网续传支持平台断网续传、FTP断网续传 支持手动上传 自动注册支持 数据防删改支持（录像、图片文件无法直接删除） 车辆查询支持按时间、通道、违法类型、车牌、车速、车道、对象类型、车牌颜色、车身颜色、主/副驾驶安全带状态、主/副驾驶遮阳板状态查询（车牌模糊查询时用*代替未知） 支持CSV/EXCEL格式导出查询结果 报警事件存储已满、外部报警、车辆黑名单、非法访问、安全异常 硬盘接口4个，SATA接口3.5"硬盘 RS-485接口1个 USB接口1个，USB3.0接口 网络接口10个，2个10M/100M/1000M自适应以太网口（RJ-45），8个10M/100M自适应以太网口（RJ-45） 天线接口1个,GPS天 | 台 | 1
本页小计
【清单大师计价软件江苏版V9.46】
分部分项工程和单价措施项目清单与计价表
工程名称：任港路南、体育馆东路东侧地块项目智能化 |  |  |  |  | 标段： | 第39页 共60页
序号 | 项目编码 | 项目名称 | 项目特征描述 | 计量 单位 | 工程量 | 金额（元）
[6 empty] | 综合单价 | 合价 | 其中
暂估价
线接口 报警输入2路 报警输出2路（光耦输出） 功耗＜20W 供电方式DC12V
48 | 080606005003 | 监控专用硬盘 | 4000G；5400RPM；256M；SATA | 台 | 2
本页小计
【清单大师计价软件江苏版V9.46】
分部分项工程和单价措施项目清单与计价表
工程名称：任港路南、体育馆东路东侧地块项目智能化 |  |  |  |  | 标段： | 第40页 共60页
序号 | 项目编码 | 项目名称 | 项目特征描述 | 计量 单位 | 工程量 | 金额（元）
[6 empty] | 综合单价 | 合价 | 其中
暂估价
49 | 030504001004 | 管理平台服务器 | 嵌入式Linux一体机，30*24小时稳定运行； 模块组件化设计：可以随意组合成不同的产品，支持灵活扩展； 业务化首页设计：支持用户自定义配置业务数据展现，展示用户认为最重要的数据； 完整的一卡通业务： 一卡通集成停车场，门禁，考勤，消费，访客，梯控，巡更 真正实现一次发卡，各个系统都能使用； 智能化停车场： 实现不停车出入，停车预约，停车诱导，反向寻车，自助缴费，APP缴费等功能； 丰富的智能化功能：支持IVS-B/PC等智能设备接入，实现全景拼接，人脸识别，人数统计； 丰富的地图应用：支持矢量，光栅，在线/离线GIS、3维地图等多种地图应用； 支持多址模式下800M码流的接入、转发和存储； 支持绑定模式下1500M码流的接入、转发和存储； 支持ONVIF、GB/T28181标准协议的设备接入； 支持GB/T28181、DB33等标准协议的平台接入； 支持B/S、C/S客户端，以及iphone、ipad、android等移动端应用； | 台 | 1
本页小计
【清单大师计价软件江苏版V9.46】
分部分项工程和单价措施项目清单与计价表
工程名称：任港路南、体育馆东路东侧地块项目智能化 |  |  |  |  | 标段： | 第41页 共60页
序号 | 项目编码 | 项目名称 | 项目特征描述 | 计量 单位 | 工程量 | 金额（元）
[6 empty] | 综合单价 | 合价 | 其中
暂估价
支持二次开发，提供平台SDK开发包、webservice、REST接口； 处理器 Intel Xeon E3 内存 DDR4内存条-8GB-VLP-ECC-UDIMM*4 配置DDR4/带ECC UDIMM 速率2400MHZ 整机最大可以支持64GB IO接口 1个DB-15 VGA接口 4个 千兆网口 1个BMC管理网口 支持后置2个USB3.0接口和前置2个USB3.0接口 存储 硬盘-ST1000NM0055-1T-128M缓存-3.5英寸-SATA3.0接口 前置4盘位, 可支持4个3.5英寸SATA硬盘，配置LSI RAID/HBA卡后，可支持硬盘热插拔、支持Raid 0/1/10， 操作系统 Centos 6.7
本页小计
【清单大师计价软件江苏版V9.46】
分部分项工程和单价措施项目清单与计价表
工程名称：任港路南、体育馆东路东侧地块项目智能化 |  |  |  |  | 标段： | 第42页 共60页
序号 | 项目编码 | 项目名称 | 项目特征描述 | 计量 单位 | 工程量 | 金额（元）
[6 empty] | 综合单价 | 合价 | 其中
暂估价
50 | 080901008001 | 解码器 | 解码服务器系统采用嵌入式系统，模块化设计，不大于3U高度 单台设备不少于12路HDMI接口输出，至少包含8个3840x2160分辨率输出口和4个2560x1600分辨率输出口 4路本地信号采集（2路DVI-I和2路HDMI，HDMI接口最大支持4K采集） 支持3个232接口，3个USB接口，1个485接口； 支持MPEG4/H.264/H.265/MJPEG视频解码，支持PCM/G.711/ACC/G.722/G.726/G.729/MPEG2-L2音频解码;支持音频复合流解码。 H.264/H.265视频解码均支持不少于12路1200W@25fps、48路300W@25fps、64路1080P@30fps、144路720P@30fps网络视频解码 支持M*N融合屏方式（M*N≤12），每个融合屏支持1/4/9/16/25/36分割显示 支持画面分割线的有/无设置，支持底色蓝/黑设置功能； 支持任意一路信号显示画面可任意漫游、缩放，并在单屏或拼接屏的任意位置上叠加显示，图层不少于36层； 支持主控板RJ45口的232信号输出至屏幕控制器，实现大屏的开关、屏幕调节（亮度、对比度、饱和度、清晰度）、背光模式、切换等功能； | 台 | 1
本页小计
【清单大师计价软件江苏版V9.46】
分部分项工程和单价措施项目清单与计价表
工程名称：任港路南、体育馆东路东侧地块项目智能化 |  |  |  |  | 标段： | 第43页 共60页
序号 | 项目编码 | 项目名称 | 项目特征描述 | 计量 单位 | 工程量 | 金额（元）
[6 empty] | 综合单价 | 合价 | 其中
暂估价
支持将电视墙布局保持为预案，设备能保存16组预案，支持预案轮巡功能，轮巡间隔可任意设置； 支持网络数据抓包，并存储在USB接口存储设备中； 支持黑白名单功能：当设置白名单时，只允许白名单内IP访问设备；当设置黑名单时，黑名单内IP无法访问设备； 支持前端人脸检测设备直连解码器，实时展示人脸检测结果，包括年龄、性别、情绪、眼镜、口罩、胡子等属性信息，支持其中任意4种属性同时展示。 通过网络抓屏软件，可将远程电脑桌面实时解码上墙显示；可对桌面整屏、单窗口、自定义区域抓屏上墙；可同时支持多个抓屏任务；包含设备调试及试运行
本页小计
【清单大师计价软件江苏版V9.46】
分部分项工程和单价措施项目清单与计价表
工程名称：任港路南、体育馆东路东侧地块项目智能化 |  |  |  |  | 标段： | 第44页 共60页
序号 | 项目编码 | 项目名称 | 项目特征描述 | 计量 单位 | 工程量 | 金额（元）
[6 empty] | 综合单价 | 合价 | 其中
暂估价
51 | 080904009001 | 46'液晶监视器 | 屏幕尺寸46寸，LED光源； 分辨率：1920×1080，双边拼缝≦3.5mm，功耗≦133W； 亮度不低于500cd/m2，对比度不低于3500:1，图像显示清晰度≥900TVL，亮度等级≥11级；（提供封面同时具备CMA、CAL、CNAS盖章的第三方检测机构出具的检测报告复印件并加盖厂商鲜章） ★LCD显示单元达到绿色设计产品技术规范符合T/CESA1018-2018标准；（提供封面同时具备CMA、CNAS盖章的第三方检测机构出具的检测报告复印件并加盖厂商鲜章） ★液晶拼接单元不造成对视网膜的蓝光危害；（提供封面同时具备CMA、CAL、CNAS盖章的第三方检测机构出具的专业蓝光检测报告复印件加盖厂商鲜章） 显示单元具备3C认证证书；（提供中国质量认证中心出具的证书复印件加盖原厂商公章） ★具备中国节能产品认证证书（能效等级:1级），提供证书复印件加盖原厂商公章； ★LCD显示单元可见光透射比≥89.89%，因磨耗引起的雾度≤1.3%，抗磨性能符合JC/T2130-2012标准中的技术要求；（提供封面同时具备CMA、CNAS | 台 | 12
本页小计
【清单大师计价软件江苏版V9.46】
分部分项工程和单价措施项目清单与计价表
工程名称：任港路南、体育馆东路东侧地块项目智能化 |  |  |  |  | 标段： | 第45页 共60页
序号 | 项目编码 | 项目名称 | 项目特征描述 | 计量 单位 | 工程量 | 金额（元）
[6 empty] | 综合单价 | 合价 | 其中
暂估价
盖章的第三方检测机构出具的检测报告复印件并加盖厂商鲜章） ★拼接单元具有便捷的拼接及调整装置，利于装拆和售后维护，提供国家级权威机构出具的证书； ★显示屏生产厂家是推动行业绿色发展先进单位；（提供相关证明）
52 | 030502002001 | 拼接屏底座 | 配套 | 台 | 12
53 | 030608004003 | 管理计算机 | 十代i5/16G 500GB+256G SSD 2G独显 | 台 | 1
54 | 030502009001 | 光纤跳线 | 1.5M/SC/单模 | 根 | 48
55 | 030502015001 | 8口光纤熔接盒 | 8口含耦合器及尾纤 | 套 | 8
56 | 030502015002 | 48口光纤熔接盒 | 48芯含耦合器及尾纤 | 套 | 2
57 | 030502020001 | 光纤熔接 | 单模 | 芯 | 128
58 | 080807012001 | 信号线 | cat5E | m | 6500
59 | 030404017001 | 汇聚弱电箱 | 600*800*1200mmC32空开，五孔插座 | 个 | 3
60 | 030502001001 | 15U墙柜 | 宽550*深400*高750 | 个 | 5
61 | 030502001002 | 机柜 | 1、名称:机柜 2、材质:钢板 3、规格:600*1100*2000 4、安装方式:落地式 | 个 | 2
分部小计
门禁系统
62 | 030608004004 | 管理计算机 | 十代i5/16G 500GB+256G SSD 2G独显十代i5/16G 500GB | 台 | 1
本页小计
【清单大师计价软件江苏版V9.46】
分部分项工程和单价措施项目清单与计价表
工程名称：任港路南、体育馆东路东侧地块项目智能化 |  |  |  |  | 标段： | 第46页 共60页
序号 | 项目编码 | 项目名称 | 项目特征描述 | 计量 单位 | 工程量 | 金额（元）
[6 empty] | 综合单价 | 合价 | 其中
暂估价
63 | 030608003001 | 发卡器 | 支持发卡类型：ID卡、Mifare卡号、Mifare卡内容、CPU卡号、CPU卡内容、身份证序列号； USB2.0接口； 具有2个Sim卡尺寸的SAM卡座； 工作电压：DC 5V； 工作电流：0.2A； | 台 | 1
64 | 030501017003 | 门禁管理软件 | 门禁监控，授权，数据存储 | 套 | 1
65 | 030404022001 | 门禁读卡一体机器 | 刷卡密码门禁一体机 采用32位高速处理器，性能强劲，速度更快 单机操作管理设定 支持刷卡、刷卡+密码、开门按钮等多种开门方式 支持超级密码开门 支持刷卡、输入用户编码或输入卡密码的方式删除用户 卡密码功能：验证方式为刷卡验证时，设备支持3000组卡密码直接开门 看门狗设计 | 台 | 12
66 | 030404024001 | 双门磁力锁 | 最大拉力280kg*2静态直线拉力 锁体长480x宽48.5x厚26.5(mm) 吸板180x38x11mm 适用于木门、金属门、防火门/国内标配 输入电压 DC12V或DC24V 支持门磁输出 使用环境：室内 工作电流 12V/500mA x2 ;24V/250mAx2 | 个 | 9
本页小计
【清单大师计价软件江苏版V9.46】
分部分项工程和单价措施项目清单与计价表
工程名称：任港路南、体育馆东路东侧地块项目智能化 |  |  |  |  | 标段： | 第47页 共60页
序号 | 项目编码 | 项目名称 | 项目特征描述 | 计量 单位 | 工程量 | 金额（元）
[6 empty] | 综合单价 | 合价 | 其中
暂估价
67 | 030404024002 | 单门磁力锁 | 最大拉力280kg静态直线拉力 锁体长240x宽48.5x厚26.5(mm) 吸板180x38x11mm 适用于木门、金属门、防火门/国内标配 输入电压 DC12V或DC24V 支持门磁输出 使用环境：室内 工作电流 12V/500mA x2 ;24V/250mAx2 | 个 | 3
68 | 080906004003 | 门禁电源 | DC12v | 个 | 12
69 | 030904003001 | 开门按钮 | 结构：塑料面板； 性能：最大耐电流1.25A，电压250V； 输出：常开； 类型：适合埋入式电器盒使用； 尺寸：86*86mm； 重量：0.07kg； | 个 | 13
70 | 030608003002 | IC卡 | 含印刷 | 张 | 100
分部小计
巡更系统
71 | 030501017004 | 巡更软件 | 1.0 带加密狗 | 套 | 1
72 | 030502002002 | 通讯底座 | USB接口 | 台 | 1
73 | 030607006001 | 信息采集棒 | ※ 合金外壳，完全防水 ※ 轻便、坚固、美观 ※ 声光双重提示 [技术指标 ] ※ 读卡灵敏度：≤0.1秒 ※ 数据存储：256KB FLASH，3600条数据 ※ 静态功耗：≤10μA ※ 通讯速率：19200BPS ※ 温度范围：－40℃～＋85℃ | 个 | 2
74 | 080902009001 | 信息点 | 带反光标识、面板等 | 个 | 40
分部小计
本页小计
【清单大师计价软件江苏版V9.46】
分部分项工程和单价措施项目清单与计价表
工程名称：任港路南、体育馆东路东侧地块项目智能化 |  |  |  |  | 标段： | 第48页 共60页
序号 | 项目编码 | 项目名称 | 项目特征描述 | 计量 单位 | 工程量 | 金额（元）
[6 empty] | 综合单价 | 合价 | 其中
暂估价
五方通话系统
75 | 030502005001 | 五方对讲线 | RVVP5*1.0 | m | 200
分部小计
多媒体发布系统
76 | 030507003001 | 32寸壁挂液晶一体机 | 32寸壁挂广告液晶一体机，支持优盘视频导入功能，支持定时开关机，内存容量不低于8GB | 台 | 2
分部小计
网络系统
77 | 030502012001 | 网络面板+模块 | 单口 | 只 | 11
78 | 030502010001 | 配线架 | 24口配线架六类 | 只 | 5
79 | 030502009002 | 跳线 | 2米 | 根 | 50
80 | 080901001007 | 核心交换机 | 24个千兆电口(其中8个 Combo光)*4个万兆SFP光 *1扩展槽；1个mini USB + 1USB; 交换容量598Gbps，转发率222Mpps | 台 | 1
81 | 030404022002 | AC控制器 | 吞吐量：4Gbps，WAN 2*GE ; LAN 6*GE+ 2* SFP+;最大管理AP：64； | 台 | 1
82 | 030504004003 | 授权 | 管理 32AP-企业网专用-V7 专用 | 套 | 1
83 | 030501009002 | 吸顶AP | Wi-Fi 6（802.11ax）,，双频4流；接入速率1.775Gbps；智能天线，20dBm，12.95W，支持云/胖/瘦AP； | 台 | 31
84 | 080901001008 | 16口POE交换机 | 24GE+4*SFP；总功率240W 交换容量336Gbps，转发率92Mpps | 台 | 4
85 | 080901001009 | 24口POE交换机 | 24GE+4*SFP；总功率240W 交换容量336Gbps，转发率92Mpps | 台 | 1
86 | 080609004002 | 光模块 | 光模块-SFP-GE-单模模块-(1310nm,10km,LC) | 台 | 10
本页小计
【清单大师计价软件江苏版V9.46】
分部分项工程和单价措施项目清单与计价表
工程名称：任港路南、体育馆东路东侧地块项目智能化 |  |  |  |  | 标段： | 第49页 共60页
序号 | 项目编码 | 项目名称 | 项目特征描述 | 计量 单位 | 工程量 | 金额（元）
[6 empty] | 综合单价 | 合价 | 其中
暂估价
87 | 030501011001 | 防火墙 | 8*GE+2Combo+2Bypass，1 硬盘扩展，带机量 400；单电源，自带 100 条 SSL VPN | 台 | 1
分部小计
背景音乐系统
本页小计
【清单大师计价软件江苏版V9.46】
分部分项工程和单价措施项目清单与计价表
工程名称：任港路南、体育馆东路东侧地块项目智能化 |  |  |  |  | 标段： | 第50页 共60页
序号 | 项目编码 | 项目名称 | 项目特征描述 | 计量 单位 | 工程量 | 金额（元）
[6 empty] | 综合单价 | 合价 | 其中
暂估价
88 | 080702017001 | 节目定时器 | 4.3寸TFT彩色液晶触摸式显示屏显示机器所有状态，并实现触摸屏操控。 中/英文字幕两种语言显示可选择。 可播放U盘、SD卡上的MP3音乐节目。 可定时播放SD卡上的MP3音乐节目。 可编辑8个定时方案按周循环，一个日方案最多可编辑100个定时点，具有定时点信息掉电记忆功能。 可在电脑上编辑定时点，通过SD卡复制到本机执行。也可将本机上的定时点信息通过SD卡复制到电脑上进行备份储存。 有一路AC220V 2000W电源输出插座，具有接受定时点定时控制其开关的功能。 具有定时点到来前1-60秒（时间可以设置）内自动提前打开定时电源的功能。 有一路短路信号输出接口与定时电源输出联动，一路音频信号输出接口（4个插座并联输出）。 可连接耳机监听播放状态。 输出LED电平指示。 指标参数： 显示屏 4.3寸 MP3输入灵敏度 230-280mV 线路输出 1000mV（±50mV） 耳机监听电平 1000mV（±50mV） 最大输出噪声电压 ≤0.5mV 定时电源插座 1只（220V/50HZ适时电网电压） | 台 | 1
本页小计
【清单大师计价软件江苏版V9.46】
分部分项工程和单价措施项目清单与计价表
工程名称：任港路南、体育馆东路东侧地块项目智能化 |  |  |  |  | 标段： | 第51页 共60页
序号 | 项目编码 | 项目名称 | 项目特征描述 | 计量 单位 | 工程量 | 金额（元）
[6 empty] | 综合单价 | 合价 | 其中
暂估价
插座容量 220V，2000W 定时次数 周方案8个，日方案1个 时间制式 24小时制 保护 一只F1A交流保险管 工作电源 AC 220-240V/50-60Hz
89 | 030503003001 | 播放器 | CD/MP3/MP4/VCD/DVD/WAV 播放功能 高亮度动态 VFD 显示，清晰醒目； 具有曲目直选功能； 具有通电后自动播放功能； 性能规格： 频率响应 20Hz-20kHz（±3dB） 信噪比 90dB 动态范围 90dB 谐波失真 0.005% 抖晃 可测极限之下 输出电平 0dBV 保护 AC 保险丝 电源 AC220V/50Hz | 台 | 1
本页小计
【清单大师计价软件江苏版V9.46】
分部分项工程和单价措施项目清单与计价表
工程名称：任港路南、体育馆东路东侧地块项目智能化 |  |  |  |  | 标段： | 第52页 共60页
序号 | 项目编码 | 项目名称 | 项目特征描述 | 计量 单位 | 工程量 | 金额（元）
[6 empty] | 综合单价 | 合价 | 其中
暂估价
90 | 080902003001 | 调谐器 | 微电脑控制，数字调谐系统。 收音头以模块形式设计，可与主机分离，放置在接收信号更好的位置。 全轻触按键控制，VFD显示。 AM/FM 各40个电台存储功能。 具有自动搜索电台并自动存储功能。 具有音频信号电平指示。 具有断电记忆功能。 性能规格： 接收范围 FM 87.0MHz-108.0MHz/AM 522kHz-1620kHz 灵敏度 FM 26dBμ/AM 52dBμ 信噪比 FM 单声道76dB，立体声70dB/AM 40dB 调谐频率步距 FM 50kHz/AM 9kHz 中频频率 FM 10.7MHz/AM 450kHz 输出电平 0dBV 保护 AC保险丝 电源 AC220V/50Hz | 台 | 1
本页小计
【清单大师计价软件江苏版V9.46】
分部分项工程和单价措施项目清单与计价表
工程名称：任港路南、体育馆东路东侧地块项目智能化 |  |  |  |  | 标段： | 第53页 共60页
序号 | 项目编码 | 项目名称 | 项目特征描述 | 计量 单位 | 工程量 | 金额（元）
[6 empty] | 综合单价 | 合价 | 其中
暂估价
91 | 030507002001 | 火灾联动警报器 | 1.警报触发或手动触发， 警笛或固化录音输出。 2.内置一分钟录音IC，可录可放。 3.录音电平控制。 4.输出音量控制。 性能规格： 1.输入 Mic： 2mV 10kΩ/Line： 1V 10kΩ/Alarm： 0V、+24V（或开路），0V （短路） 有效 2.输出 警笛音或固化录音：1V 3.固化录音 内置IC，60秒 4.频响 100Hz-10kHz（±3dB） 5.保护 AC 保险丝 6.电源 AC 220-240V/50-60Hz | 台 | 1
92 | 080602004001 | 广播寻呼话筒 | 操作便捷，适应不同； 支持终端即插即用； 具有延时自动关闭功能； 可弯曲式话筒。话筒输出电压600mV±10mV或20mV±10%（非平衡） 钟声额定输出电压600mV±10mV或20mV±10% 输出钟声种类CHIMEUP：上音符1-3-5-і-CHIMEDOWN：下音符i-5-3-1- 频率范围100Hz-15kHz 失真度MIC：≤1% | 台 | 1
本页小计
【清单大师计价软件江苏版V9.46】
分部分项工程和单价措施项目清单与计价表
工程名称：任港路南、体育馆东路东侧地块项目智能化 |  |  |  |  | 标段： | 第54页 共60页
序号 | 项目编码 | 项目名称 | 项目特征描述 | 计量 单位 | 工程量 | 金额（元）
[6 empty] | 综合单价 | 合价 | 其中
暂估价
93 | 031101098001 | 前置放大器 | 多种、多个输入/输出口：5个话筒口；3个辅助口；2个优先口；4个输出口。 各通道独立音量控制。 高音和低音音调控制。 自动默音（有强插功能）。 性能规格： 最小源电动势 Mic：≤3.2mV， 不平衡/Aux：≤300mV 不平衡/EMC：≤450mV 输出电平 0dBV 频率响应 Line：30Hz-20KHz （±3dB） 总谐波失真 Aux：≤0.1%（1KHz，额定正常工作条件） 信噪比 Aux input：≥66dB 音调调节范围 Bass：±10dB（100Hz）/Treble：±10dB（10kHz） 保护 AC保险丝 电源 AC 220V/50Hz | 台 | 1
本页小计
【清单大师计价软件江苏版V9.46】
分部分项工程和单价措施项目清单与计价表
工程名称：任港路南、体育馆东路东侧地块项目智能化 |  |  |  |  | 标段： | 第55页 共60页
序号 | 项目编码 | 项目名称 | 项目特征描述 | 计量 单位 | 工程量 | 金额（元）
[6 empty] | 综合单价 | 合价 | 其中
暂估价
94 | 031101093001 | 纯后级广播功放 | 1.100V、70V定压输出和P1输出（平衡、不接地）。 2.5单位LED显示器，作状态显示。 3.6.35mm插口和XLR插口可方便地实现环接。 4.输出短路保护并示警。 性能规格： 1.额定输出功率 450W 2.最小源电动势 ≤1000mV 3.信噪比 ≥77dB（宽带） 4.频率响应 80Hz—16kHz （±3dB） 5.总谐波失真 ≤1%（1kHz，正常工作条件） 6.指示灯 “电源”，“削顶”，“信号”，“保护”和“超温” 7.保护 高温，直流，短路 8.电源 AC220V/50Hz 9.额定功耗 850W | 台 | 1
95 | 080605001001 | 广播分区器 | 1.2路输入(A和B)，10通道输出。 2.有强行插入功能。 3.便捷的全开全关功能控制。 4.10路分区具有独立音量调节旋钮（针对A通道输入音源有效）。 5.当有警报信号输入时，相应通道自动切换到通道B。 | 台 | 1
本页小计
【清单大师计价软件江苏版V9.46】
分部分项工程和单价措施项目清单与计价表
工程名称：任港路南、体育馆东路东侧地块项目智能化 |  |  |  |  | 标段： | 第56页 共60页
序号 | 项目编码 | 项目名称 | 项目特征描述 | 计量 单位 | 工程量 | 金额（元）
[6 empty] | 综合单价 | 合价 | 其中
暂估价
96 | 080901010001 | 时序电源控制器 | 按顺序开启或关闭16路受控设备的电源。 可以通过定时器自动控制或人工控制。 插座总容量达 3.5kVA。 性能规格： 电源插座输出总容量3.5kVA，16A，16通道；每个插座最大输出为220V，10A； 定时器控制信号 交流220伏，0.01A 动作间隔时间 0.4秒-0.5秒 保护 AC保险丝 耗电 AC220V/50Hz/16A | 台 | 1
97 | 030502001003 | 机柜 | 标准化模式，以满足各种需求； 采用高强度钢制可拆装式机柜，最大承载重量达500公斤； 机柜内设计4条可调节铝型材槽轨； 底座可着地或安装活动脚轮； 装配简单，方便搬运。 标称高度：1.5M 尺寸（高×宽×深）：1408×535×485mm 安装空间：28U 基本配置： 底座、支架、顶盖和两个侧板； 四条可调节铝合金槽轨； 四个活动脚轮； 配置22条可调横托、一块前板、一块后板； 可调节横托条、前面板和托盘供另选购。 | 台 | 1
本页小计
【清单大师计价软件江苏版V9.46】
分部分项工程和单价措施项目清单与计价表
工程名称：任港路南、体育馆东路东侧地块项目智能化 |  |  |  |  | 标段： | 第57页 共60页
序号 | 项目编码 | 项目名称 | 项目特征描述 | 计量 单位 | 工程量 | 金额（元）
[6 empty] | 综合单价 | 合价 | 其中
暂估价
98 | 050307003001 | 石头形草地音箱（灰） | 1.优质树脂制成，机械强度高，造型优美，置于室外草地，品味一流； 2.工作电压70/100V，功率20 ~ 40W（多个配接端子），适应不同场合； 3.最大声压级 100±2dB， 4.有效频率范围 100Hz ~ 15500Hz； 5.重5 kg，着地稳重；户外石头仿真设计； 6.选用防水单元，寿命长， 7.灵敏度高（87±2dB），声音清晰、明亮。 | 台 | 6
分部小计
综合管线系统
99 | 030502005002 | 网线 | UTP-5e | m | 12600
100 | 030502005003 | 开门按钮 | RVV2*0.5 | m | 100
101 | 030502005004 | 磁力锁线 | RVV4*1.0 | m | 500
102 | 030502005005 | 广播线 | RVVS2*1.5 | m | 250
103 | 030502005006 | 电源线 | RVV2*1.0 | m | 1000
104 | 030502005007 | 电源线 | RVV3*1.0 | m | 500
105 | 030502008001 | 光纤 | 室外单模铠装八芯 | m | 800
106 | 030502005008 | 主干电源线 | RVV3*2.5 | m | 800
107 | 031001001001 | JDG25管按现场要求明配或暗配 | JDG25 | m | 300
108 | 031001001002 | PVC25管按现场要求明配或暗配 | PVC25 | m | 300
109 | 031001001003 | PVC管埋地敷设 | PVC100 | m | 400
110 | 031001001004 | SC管埋地敷设 | SC100 | m | 30
111 | 031001001005 | PE管埋地敷设 | PE32 | m | 400
112 | 040205001001 | 室外手井（含井盖） | 500*500 | 套 | 15
113 | 080101002001 | 管道挖填 | 土方 | m3 | 60
114 | 030411003001 | 弱电桥架 | 200mm*100mm 含，桥架支架，防锈刷漆等 | m | 800
分部小计
机房系统
本页小计
【清单大师计价软件江苏版V9.46】
分部分项工程和单价措施项目清单与计价表
工程名称：任港路南、体育馆东路东侧地块项目智能化 |  |  |  |  | 标段： | 第58页 共60页
序号 | 项目编码 | 项目名称 | 项目特征描述 | 计量 单位 | 工程量 | 金额（元）
[6 empty] | 综合单价 | 合价 | 其中
暂估价
115 | 011104004001 | 防静电活动地板 | 600×600*35mm | m2 | 44
116 | 080703003001 | 操作台 | 4工位,烤漆，钢板厚度≥1.5mm | 节 | 4
本页小计
【清单大师计价软件江苏版V9.46】
分部分项工程和单价措施项目清单与计价表
工程名称：任港路南、体育馆东路东侧地块项目智能化 |  |  |  |  | 标段： | 第59页 共60页
序号 | 项目编码 | 项目名称 | 项目特征描述 | 计量 单位 | 工程量 | 金额（元）
[6 empty] | 综合单价 | 合价 | 其中
暂估价
117 | 080608003001 | UPS不间断电源设备 | 1品牌要求全球一线知名电气品牌； 2容量：20KVA，采用先进的DSP数字控制技术，塔式安装； 3. LCD屏幕显示设计，可实时显示UPS的工作参数和运行状态（电池故障、UPS故障、超载指示、旁路、电池故障、负载和电池容量等） 4.标配紧急关断开关EPO接口 5.市电异常状况可以直接用电池启动UPS，满足应急需求；无电池状态可直接采用市电启动UPS，可作高精度稳压电源使用； 6.支持无电池情况开机 7.过载能力：<105% 连续工作 105%-110% 10分钟 110%-130% 1分钟 >130% 1秒 8. UPS主机的输入： a)输入相电压范围：110-300VAC； b)输入频率范围：46-54Hz； c)输入功率因数：≥0.99； d)直流电压：240V e)标配5KA防雷 f)标配63A交流输入空开 UPS主机的输出： a)输出电压： 220Vac/230Vac/240Vac b)效率：在线模式≥91% c)功率因数0.9 9．考虑到UPS主机的散热问题，要求为四风扇散热。（提供图片） 10.考虑工业环境使用，主机内部主板 | 台 | 1
本页小计
【清单大师计价软件江苏版V9.46】
分部分项工程和单价措施项目清单与计价表
工程名称：任港路南、体育馆东路东侧地块项目智能化 |  |  |  |  | 标段： | 第60页 共60页
序号 | 项目编码 | 项目名称 | 项目特征描述 | 计量 单位 | 工程量 | 金额（元）
[6 empty] | 综合单价 | 合价 | 其中
暂估价
须有三防漆保护。 11.需要标配UPS输入输出端子 12.通讯需要标配RS232，选配干接点，SNMP，Modbus卡
118 | 030405001001 | 电池（2小时） | 12V/60AH | 个 | 16
119 | 030404012001 | 电池箱体 | 定制 | 个 | 1
120 | 030404017002 | 中心设备配电箱 | 定制 | 套 | 1
121 | 030409008001 | 等电位端子箱、测试板 | 定制 | 台 | 1
122 | 030409002001 | 接地铜排 | 30mm*3mm | m | 30
123 | 030701003001 | 空调 | 3P立式柜机 | 台 | 1
分部小计
分部分项工程清单合计
1 | 031301017001 | 脚手架搭拆 |  | 项 | 1
单价措施项目清单合计
本页小计
合 计
【清单大师计价软件江苏版V9.46】

## 2.2 表-11 总价措施项目清单与计价表
总价措施项目清单与计价表
工程名称：任港路南、体育馆东路东侧地块项目智能化 |  |  |  |  | 标段： | 第1页 共2页
序号 | 项目编码 | 项目名称 | 计算基础 | 费率（%） | 金额（元） | 调整 费率（%） | 调整后 金额（元） | 备注
1 | 031302001001 | 现场安全文明施工 |  | 0
1.1 |  | 基本费 | 分部分项工程费+单价措施项目费-除税工程设备费 | 1.5
1.2 |  | 标化增加费 | 分部分项工程费+单价措施项目费-除税工程设备费 | 0
1.3 |  | 扬尘污染防治增加费 | 分部分项工程费+单价措施项目费-除税工程设备费 | 0.21
2 | 031302010001 | 工程按质论价 | 分部分项工程费+单价措施项目费-除税工程设备费 | 0
3 | 031302002001 | 夜间施工 |  | 0
4 | 031302004001 | 二次搬运 |  | 0
5 | 031302005001 | 冬雨季施工 |  | 0
6 | 03B001 | 地上、地下设施、建筑物的临时保护设施 |  | 0
7 | 031302006001 | 已完工程及设备保护费 |  | 0
8 | 031302008001 | 临时设施费 |  | 0
9 | 031302009001 | 赶工措施费 |  | 0
10 | 03B002 | 特殊条件下施工增加费 |  | 0
11 | 031302003001 | 非夜间施工照明 |  | 0
12 | 031302011001 | 住宅工程分户验收 |  | 0
13 | 031302012001 | 建筑工人实名制费用 |  | 0
【清单大师计价软件江苏版V9.46】
总价措施项目清单与计价表
工程名称：任港路南、体育馆东路东侧地块项目智能化 |  |  |  |  | 标段： | 第2页 共2页
序号 | 项目编码 | 项目名称 | 计算基础 | 费率（%） | 金额（元） | 调整 费率（%） | 调整后 金额（元） | 备注
14 | 031302015001 | 智慧工地费用 |  | 0 |  |  |  | 现场安全隐患排查、人员信息动态管理、扬尘管控视频监控、高处作业防护预警、危大工程监测预警和集成平台等设备、软件和管理费用。
合 计
【清单大师计价软件江苏版V9.46】

## 2.3 表-12 其他项目清单与计价汇总表
其他项目清单与计价汇总表
工程名称：任港路南、体育馆东路东侧地块项目智能化 |  |  | 标段： | 第1页 共1页
序号 | 项目名称 | 金额(元) | 结算金额(元) | 备注
1 | 暂列金额 | 0
2 | 暂估价 | 0
2.1 | 材料暂估价 | 0
2.2 | 专业工程暂估价 | 0
3 | 计日工 | 0
4 | 总承包服务费 | 0
合 计 |  | 0
【清单大师计价软件江苏版V9.46】

## 2.4 表-13 规费、税金项目计价表
规费、税金项目计价表
工程名称：任港路南、体育馆东路东侧地块项目智能化 |  |  | 标段： | 第1页 共1页
序号 | 项目名称 | 计算基础 | 计算基数(元) | 计算费率(％) | 金额(元)
1 | 规费 |  |  | 0
1.1 | 社会保险费 | 分部分项工程费+措施项目费+其他项目费-除税工程设备费 |  | 2.4
1.2 | 住房公积金 | 分部分项工程费+措施项目费+其他项目费-除税工程设备费 |  | 0.42
1.3 | 环境保护税 | 分部分项工程费+措施项目费+其他项目费-除税工程设备费 |  | 0
2 | 税金 | 分部分项工程费+措施项目费+其他项目费+规费-除税甲供材料和甲供设备费/1.01 |  | 9
合 计
【清单大师计价软件江苏版V9.46】