## 1.1 表-04 单位工程招标控制价表(南京)
单位工程招标控制价表
工程名称：南通沪蔬通市场电动三轮车停放区域浇筑项目 |  | 标段： | 第1页 共1页
序号 | 汇总内容 | 金额(元) | 其中:暂估价(元)
1 | 分部分项工程量清单计价合计 | 40152.11 | 0
1.1 | 人工费 | 9772.62 | 0
1.2 | 材料费 | 21951.07 | 0
1.3 | 施工机具使用费 | 3414.27 | 0
1.4 | 企业管理费 | 3432.57 | 0
1.5 | 利润 | 1581.58 | 0
2 | 措施项目清单计价合计 | 6452.32 | 0
2.1 | 单价措施项目费 | 5051.02 | 0
2.2 | 总价措施项目费 | 1401.3 | 0
2.2.1 | 其中：安全文明施工措施费 | 1401.3 | 0
3 | 其他项目清单计价合计 | 0 | 0
3.1 | 其中：暂列金额 | 0 | 0
3.2 | 其中：专业工程暂估价 | 0 | 0
3.3 | 其中：计日工 | 0 | 0
3.4 | 其中：总承包服务费 | 0 | 0
4 | 规费 | 1738.34 | 0
5 | 税金 | 1450.28 | 0
招标控制价合计 |  | 49793.05 | 0
【清单大师计价软件江苏版V9.46】

## 1.2 表-08 分部分项工程和单价措施项目清单与计价表
分部分项工程和单价措施项目清单与计价表
工程名称：南通沪蔬通市场电动三轮车停放区域浇筑项目 |  |  |  | 标段： | 第1页 共1页
序号 | 项目编码 | 项目名称 | 项目特征描述 | 计量 单位 | 工程量 | 金额（元）
[6 empty] | 综合单价 | 合价 | 其中
暂估价
1 | 040203008001 | 混凝土路面 | 1、非机动车道混凝土路面 2、100厚C30混凝土路面 3、50厚碎石 4、150厚碎砖屑 5、素土夯实 | m2 | 286 | 106.94 | 30584.84 | 0
2 | 081201001001 | 拆除路面 | 1、拆除路面 | m2 | 286 | 27.22 | 7784.92 | 0
3 | 040103002001 | 余方弃置 | 1、名称：垃圾外运 2、运距：5KM | m3 | 57.2 | 31.16 | 1782.35 | 0
|  | 分部分项工程清单合计 |  |  |  | 0 | 40152.11 | 0
1 | 041106001001 | 大型机械设备进出场及安拆 |  | 项 | 1 | 5051.02 | 5051.02 | 0
|  | 单价措施项目清单合计 |  |  |  | 0 | 5051.02 | 0
本页小计 | [6 empty] | 45203.13 | 0
合 计 | [6 empty] | 45203.13 | 0
【清单大师计价软件江苏版V9.46】

## 1.3 表-11 总价措施项目清单与计价表
总价措施项目清单与计价表
工程名称：南通沪蔬通市场电动三轮车停放区域浇筑项目 |  |  |  |  | 标段： | 第1页 共2页
序号 | 项目编码 | 项目名称 | 计算基础 | 费率（%） | 金额（元） | 调整 费率（%） | 调整后 金额（元） | 备注
1 | 041109001001 | 现场安全文明施工 |  | 0 | 1401.3
1.1 |  | 基本费 | 分部分项工程费+单价措施项目费-除税工程设备费 | 3.1 | 1401.3
1.2 |  | 标化增加费 | 分部分项工程费+单价措施项目费-除税工程设备费 | 0 | 0
1.3 |  | 扬尘污染防治增加费 | 分部分项工程费+单价措施项目费-除税工程设备费 | 0 | 0
2 | 041109010001 | 工程按质论价 | 分部分项工程费+单价措施项目费-除税工程设备费 | 0 | 0
3 | 041109002001 | 夜间施工 | 分部分项工程费+单价措施项目费-除税工程设备费 | 0 | 0
4 | 041109003001 | 二次搬运 | 分部分项工程费+单价措施项目费-除税工程设备费 | 0 | 0
5 | 041109004001 | 冬雨季施工 | 分部分项工程费+单价措施项目费-除税工程设备费 | 0 | 0
6 | 041109006001 | 地上、地下设施、建筑物的临时保护设施 | 分部分项工程费+单价措施项目费-除税工程设备费 | 0 | 0
7 | 041109007001 | 已完工程及设备保护费 | 分部分项工程费+单价措施项目费-除税工程设备费 | 0 | 0
8 | 041109008001 | 临时设施费 | 分部分项工程费+单价措施项目费-除税工程设备费 | 0 | 0
【清单大师计价软件江苏版V9.46】
总价措施项目清单与计价表
工程名称：南通沪蔬通市场电动三轮车停放区域浇筑项目 |  |  |  |  | 标段： | 第2页 共2页
序号 | 项目编码 | 项目名称 | 计算基础 | 费率（%） | 金额（元） | 调整 费率（%） | 调整后 金额（元） | 备注
9 | 041109009001 | 赶工措施费 | 分部分项工程费+单价措施项目费-除税工程设备费 | 0 | 0
10 | 04B001 | 特殊条件下施工增加费 | 分部分项工程费+单价措施项目费-除税工程设备费 | 0 | 0
11 | 041109005001 | 行车、行人干扰 | 分部分项工程费+单价措施项目费-除税工程设备费 | 0 | 0
12 | 041109011001 | 建筑工人实名制费用 | 分部分项工程费+单价措施项目费-除税工程设备费 | 0 | 0
13 | 041109015001 | 智慧工地费用 | 分部分项工程费+单价措施项目费-除税工程设备费 | 0 | 0 |  |  | 现场安全隐患排查、人员信息动态管理、扬尘管控视频监控、高处作业防护预警、危大工程监测预警和集成平台等设备、软件和管理费用。
合 计 |  |  |  |  | 1401.3
【清单大师计价软件江苏版V9.46】

## 1.4 表-12 其他项目清单与计价汇总表
其他项目清单与计价汇总表
工程名称：南通沪蔬通市场电动三轮车停放区域浇筑项目 |  |  | 标段： | 第1页 共1页
序号 | 项目名称 | 金额(元) | 结算金额(元) | 备注
1 | 暂列金额 | 0
2 | 暂估价 | 0
2.1 | 材料暂估价 | 0
2.2 | 专业工程暂估价 | 0
3 | 计日工 | 0
4 | 总承包服务费 | 0
合 计 |  | 0
【清单大师计价软件江苏版V9.46】

## 1.5 表-12-1 暂列金额明细表
暂列金额明细表
工程名称：南通沪蔬通市场电动三轮车停放区域浇筑项目 |  |  | 标段： | 第1页 共1页
序号 | 项目名称 | 计量单位 | 暂定金额(元) | 备注
合 计 |  |  | 0
【清单大师计价软件江苏版V9.46】

## 1.6 表-13 规费、税金项目计价表
规费、税金项目计价表
工程名称：南通沪蔬通市场电动三轮车停放区域浇筑项目 |  |  | 标段： | 第1页 共1页
序号 | 项目名称 | 计算基础 | 计算基数(元) | 计算费率(％) | 金额(元)
1 | 规费 |  | 1738.34 | 0 | 1738.34
1.1 | 社会保险费 | 分部分项工程费+措施项目费+其他项目费-除税工程设备费 | 46604.43 | 3.2 | 1491.34
1.2 | 住房公积金 | 分部分项工程费+措施项目费+其他项目费-除税工程设备费 | 46604.43 | 0.53 | 247
1.3 | 环境保护税 | 分部分项工程费+措施项目费+其他项目费-除税工程设备费 | 46604.43 | 0 | 0
2 | 税金 | 分部分项工程费+措施项目费+其他项目费+规费-除税甲供材料和甲供设备费/1.01 | 48342.77 | 3 | 1450.28
合 计 |  |  |  |  | 3188.62
【清单大师计价软件江苏版V9.46】

## 1.7 人材机汇总表
人材机汇总表
工程名称：南通沪蔬通市场电动三轮车停放区域浇筑项目 |  |  |  | 标段： | 第1页 共1页
序号 | 材料编码 | 材料名称 | 单位 | 用量 | 现行价 | 合价
1 | 01150211 | 六角空心钢 | kg | 0.629 | 4.72 | 2.97
2 | 02090101 | 塑料薄膜 | m2 | 157.3 | 0.69 | 108.54
3 | 02330105 | 草袋 | 只 | 10 | 0.86 | 8.6
4 | 03070216 | 镀锌铁丝 8# | kg | 2 | 4.2 | 8.4
5 | 03510701 | 铁钉 | kg | 2.86 | 3.6 | 10.3
6 | 03633315 | 合金钢钻头 一字型 | 根 | 0.429 | 6.86 | 2.94
7 | 04010611 | 水泥 32.5级 | kg | 286 | 0.39 | 111.54
8 | 04050203 | 碎石 5～16mm | t | 1.973 | 162.23 | 320.14
9 | 04050207 | 碎石 5～40mm | t | 27.134 | 162.23 | 4401.99
10 | 04135512 | 碎砖 | t | 81.424 | 52.24 | 4253.6
11 | 19450306 | 高压风管 φ25-6P-20m | m | 0.143 | 16.29 | 2.33
12 | 31130506 | 泵管摊销费 | 元 | 7.15 | 1 | 7.15
13 | 31150101 | 水 | m3 | 30.43 | 5.1 | 155.2
14 | 32090101 | 周转木材 | m3 | 0.057 | 2928.06 | 167.49
15 | 34020901 | 木枕 | m3 | 0.08 | 1071.94 | 85.76
16 | 80212105 | (C30泵送商品砼) | m3 | 29.029 | 427.44 | 12408.16
17 |  | 材料小计 |  | 0 | 0 | 22055.11
18 |  | 合计 |  | 0 | 0 | 22055.11
【清单大师计价软件江苏版V9.46】