## 报价说明
报价说明
1. 投标报价应包含产品价格、包装、运输费、卸车费、场内搬运及安装费、安装所需标准配
件费、利润、税金、管理费、检验费、成品保护等所有费用以及因质量问题引起的维修或更换
、技术指导和培训等费用。
2. 供货方需提供13%增值税专用发票，合同期内如发生国家增值税税率调整，不含税单价不
变，含税单价相应调整。
3. 产品报价应考虑未来两年市场整体情况，产品价格后期不允许上浮调整。

## 报价清单
厨房电器报价清单
产品类型 | 标段 | 功能要求（功能指标为底线要求） | 型号 | 图片 | 参数 | 营销亮点 | 分项权重 | 价格（含税13%） | 数量6000（套） | 权重 | 合计
油烟机 | A舒适型 | 1、最大风量≥18m³/min 2、最大风压≥390Pa 3、噪声：≤56dB 4、全压效率≥23% 5、一级能耗 6、控制方式：触摸 建议价格区间2500-3500 | 型号一（T型烟机） |  |  |  | 根据型号种类平均权重（单项总权重100%） |  | 6000 | 20% | 0
型号二（侧吸烟机）
....
| B改善型 | 1、最大风量≥17m³/min 2、最大风压≥360Pa 3、噪声：≤57dB 4、全压效率≥23% 5、一级能耗 6、控制方式：触摸 建议价格区间2000-2500 | 型号一（T型烟机） |  |  |  | 根据型号种类平均权重（单项总权重100%） |  | 6000 | 40% | 0
型号二（侧吸烟机）
....
| C刚需型 | 1、最大风量≥16m³/min 2、最大风压≥330Pa 3、噪声：≤58dB 4、全压效率≥23% 5、一级能耗 6、控制方式：触摸 建议价格区间1500-2000 |  |  |  |  | 根据型号种类平均权重（单项总权重100%） |  | 6000 | 40% | 0
灶具 | A舒适型 | 1、额定热负荷≥4.2KW 2、热效率：≥63% 3、外形长度≥780mm 4、面板材质：钢化玻璃 建议价格区间2000-2500 |  |  |  |  | 根据型号种类平均权重（单项总权重100%） |  | 6000 | 20% | 0
| B改善型 | 1、额定热负荷≥4.2KW 2、热效率：≥63% 3、外形长度：≥720mm 4、面板材质：钢化玻璃 建议价格区间1500-2000 |  |  |  |  | 根据型号种类平均权重（单项总权重100%） |  | 6000 | 40% | 0
| C刚需型 | 1、额定热负荷≥4.2KW 2、热效率：≥63% 3、外形长度≥720mm 4、面板材质：：钢化玻璃/不锈钢 建议价格区间1000-1300 |  |  |  |  | 根据型号种类平均权重（单项总权重100%） |  | 6000 | 40% | 0
消毒柜 |  | 1、容积：≥90L 2、消毒方式：臭氧+紫外线 3、消毒等级：2星级 4、面板材质：钢化玻璃 5、控制方式：触控 建议价格区间1800-2500 |  |  |  |  | 根据型号种类平均权重（单项总权重100%） |  | 1200 | 100% | 0
洗碗机 |  | 1、安装方式：嵌入式 2、可容纳餐具数：10套碗具以上 3、水效等级：3级及以上 4、加热方式：冷凝，热交换 5、漂洗方式:喷淋式漂洗 6、表面材质：钢化玻璃 建议价格区间4500-5000 |  |  |  |  | 根据型号种类平均权重（单项总权重100%） |  | 4000 | 100% | 0
烤箱 |  | 1、产品容量:≥50L 2、面板材质：钢化玻璃 3、触控方式：触摸 4、功能：烤 建议价格区间4500-5000 |  |  |  |  | 根据型号种类平均权重（单项总权重100%） |  | 3400 | 100% | 0
蒸烤一体机 |  | 1、产品容量:≥36L 2、面板材质：钢化玻璃 3、触控方式：触摸 4、功能：蒸、烤 |  |  |  |  | 根据型号种类平均权重（单项总权重100%） |  | 1200 | 100% | 0
[9 empty] | 总价 |  | 0
1、A、B、C档每档集采产品需提供1-2款以上不同型号系列、档次价格相近的产品，供后期设计选型。投标单位中标后需提供选型产品样板进行封样。 2、安装费均包含在设备单价中，后期不再另行支付安装费用。 3、J=G*H*I

## 报价汇总
厨房家电报价汇总
序号 | 分项 | 合计（元） | 备注
1 | 油烟机
2 | 灶台
3 | 消毒柜
4 | 洗碗机
5 | 烤箱
6 | 蒸烤一体机
总计
具体价格明细详见清单，全系列报价清单不计入报价汇总

## 全系列报价
厨房电器全系列报价清单
产品类型 | 功能 | 型号 | 市场价不含税 | 市场价含税 | 折扣率 | 折后含税价格（含税13%） | 备注