## 报价说明
报 价 说 明
1、采用价税分离方式，所列的各项货物不含税单价均视为在合同文件规定的条件和供方承诺的条件下的包干价，包括但不限于：生产、包装、运输、保险、货物检测试验、经销、关税、商检、企业经营管理费、利润、地方政府（供方所在地政府及其他管理机关和本工程项目所在地政府及其他管理机关）收费、预期的市场价格的涨跌、汇率的变动、国家与地方政府政策发生改变、在限定的货期内完成供货的所有费用，以及可能发生的退换费用。
2、集采供货含税单价为依据增值税填报13%税率，当国家政策法规对增值税率有调整时，则增值税率同步调整。
3、卸货责任由需方负责（仅限卡车可到达位置，水平卸货，不含二次运输）。不论运输形式（铁路、公路、水运等）、不论影响运输价格的因素（如铁路政府调价、公路收费标准变动、燃油价格涨跌等）发生任何变化，在合同执行期内，不含税单价一律不进行调整。
4、运输过程中的产品破损由供方承担。产品到工地后，需方、施工单位和供方现场开箱抽验或全部开箱验收，采用抽验方式的，每抽样，抽检破损率，折算成整体破损率；采用全部开箱验收的，计算实际破损数量；无论采用何种验收方式，供方须对已破损的产品数量补充供货。
5、本清单共分为精装标准ABC标设计标准选型清单及全系列报价清单。每个清单产品大类中又按照“产品类别”进行细分，供方按照我司提供清单类别及内容要求填报相应产品。每类别产品宜提供2-3款不同型号系列，单项总权重不变，各款产品平均权重。
6、填报细则说明：
a、产品名称：应简明扼要，直观易懂。
b、产品描述：应简明扼要，直观易懂。
c、产品配件：说明产品的标准配件名称、尺寸和数量等，统一写在产品描述里。

## 报价汇总
卫生洁具报价汇总（BC档）
洁具五金类
序号 | 分项 | 合计（元） | 备注
1 | 升降杆
2 | 手持花洒
3 | 淋浴龙头
4 | 淋浴杆组
5 | 硬链接淋浴柱
6 | 面盆龙头
| 总计 | 0
陶瓷洁具类
序号 | 分项 | 合计（元） | 备注
1 | 普通马桶
2 | 台盆
3 | 智能马桶
4 | 浴缸
总计
| 总价合计 | 0
具体价格明细详见清单，全系列报价清单不计入报价汇总

## 1升降杆
产品类别 | 产品定位 | 基本要求即为底线 | 参考图片 | 投标品牌 | 产品型号 | 款式图片 | 尺寸 | 主要技术参数说明 | 不含税价 | 税率 | 含税价 | 权重 | 320套 | 合计
升降杆 | B/C | 基本要求： 1、滑杆材质：304不锈钢电镀 2、长度＞650mm 3、花洒滑座需可调节角度； | [7 empty] | 13% |  | 0.7 | 320 | 0
| A | 基本要求： 1、滑杆材质：铜 2、长度＞650mm 3、花洒滑座需可调节角度； | [9 empty] | 0.3 | 320 | 0
0

## 2手持花洒
产品类别 | 产品定位 | 基本要求即为底线 | 参考图片 | 投标品牌 | 产品型号 | 款式图片 | 尺寸 | 主要技术参数说明 | 不含税价 | 税率 | 含税价 | 权重 | 320套 | 合计
花洒（包含花洒头、花洒软管、墙座） | B/C | 基本要求： 1、花洒墙座要求必须可调节角度； 2、手持花洒直径不小于110mm，三功能或以上。 3、用水效率：1级或2级； 4、不允许提报柱状花洒； 5、不锈钢软管1.5m或以上，具备防缠绕； | [6 empty] | 0 | 13% |  | 0.2 | 320 | 0
| A | 基本要求： 1、花洒墙座要求必须可调节角度； 2、手持花洒直径不小于110mm，三功能或以上。 3、用水效率：1级或2级 4、需有特色功能，如：带喷枪花洒、美容花洒、按摩花洒、增压花洒等； 5、不允许提报柱状花洒； 6、软管1.5m或以上，具备防缠绕； | [6 empty] | 0 | 13% |  | 0.8 | 320 | 0
0

## 3淋浴龙头
产品类别 | 产品定位 | 基本要求即为底线 | 参考图片 | 投标品牌 | 产品型号 | 款式图片 | 尺寸 | 主要技术参数说明 | 不含税价 | 税率 | 含税价 | 权重 | 320套 | 合计
普通淋浴龙头（不含花洒、墙座、软管） | C | 基本要求： 1、本体材质：铜，不接受锌合金主体产品； 2、要求陶瓷阀芯； 3、法兰装饰罩材质要求铜或不锈钢电镀； | [6 empty] | 0 | 13% |  | 0.4 | 320 | 0
| B | 基本要求： 1、本体材质：铜，不接受锌合金主体产品； 2、要求陶瓷阀芯； 3、带下出水嘴； 4、法兰装饰罩材质要求铜或不锈钢电镀； | [6 empty] | 0 | 13% |  | 0.4 | 320 | 0
恒温淋浴龙头 （不含花洒、墙座、软管） | A | 基本要求： 1、本体材质：铜，不接受塑胶内主体的产品； 2、带下出水嘴； 3、法兰装饰罩材质要求铜或不锈钢电镀； | [6 empty] | 0 | 13% |  | 0.2 | 320 | 0
0

## 4淋浴杆组
产品类别 | 产品定位 | 基本要求即为底线 | 参考图片 | 投标品牌 | 产品型号 | 款式图片 | 尺寸 | 主要技术参数说明 | 不含税价 | 税率 | 含税价 | 权重 | 1440套 | 合计
|  | 基本要求： 1、淋浴管材质：铜； 2、花洒滑座需可调节角度； 3、顶喷尺寸：9英寸； 4、顶喷形状：圆形； | [7 empty] | 13% |  | 0.2 | 1440 | 0
|  | 基本要求： 1、淋浴管材质：铜； 2、花洒滑座需可调节角度； 3、顶喷尺寸：9英寸； 4、顶喷形状：方形； | [7 empty] | 13% |  | 0.2 | 1440 | 0
|  | 基本要求： 1、淋浴管材质：铜； 2、花洒滑座需可调节角度； 3、顶喷尺寸：9英寸； 4、顶喷形状：方形； 5、具备可升降功能； | [7 empty] | 13% |  | 0.2 | 1440 | 0
|  | 基本要求： 1、淋浴管材质：铜； 2、花洒滑座需可调节角度； 3、顶喷尺寸：10英寸； 4、顶喷形状：圆形； 5、具备可升降功能； | [7 empty] | 13% |  | 0.2 | 1440 | 0
|  | 基本要求： 1、淋浴管材质：铜； 2、花洒滑座需可调节角度； 3、顶喷尺寸：12英寸； 4、顶喷形状：方形； 5、具备可升降功能； | [7 empty] | 13% |  | 0.2 | 1440 | 0
0

## 5硬链接淋浴柱
产品类别 | 产品定位 | 基本要求即为底线 | 参考图片 | 投标品牌 | 产品型号 | 款式图片 | 尺寸 | 主要技术参数说明 | 不含税价 | 税率 | 含税价 | 权重 | 1440套 | 合计
普通硬连接淋浴柱（不含手持花洒、花洒软管） | B/C | 基本要求： 1、龙头主体材质要求：铜 2、淋浴杆组材质要求：不锈钢 3、花洒滑座要求必须可调节角度； 4、带下出水嘴； 5、淋浴杆具备可升降功能； 6、顶喷直径＞9英寸； 7、如花洒不可拆分，则必须满足花洒基础款底线要求； | [6 empty] | 0 | 13% |  | 0.5 | 1440 | 0
恒温硬连接淋浴柱（不含手持花洒，花洒软管） | A | 基本要求： 1、龙头主体材质要求：铜 2、淋浴杆组材质要求：不锈钢 3、花洒滑座要求必须可调节角度； 4、带下出水嘴； 5、淋浴杆具备可升降功能； 6、顶喷直径＞9英寸； 7、如花洒不可拆分，则必须满足花洒基础款底线要求； | [6 empty] | 0 | 13% |  | 0.5 | 1440 | 0
0

## 6面盆龙头
产品类别 | 产品定位 | 基本要求即为底线 | 参考图片 | 投标品牌 | 产品型号 | 款式图片 | 尺寸 | 主要技术参数说明 | 不含税价 | 税率 | 含税价 | 权重 | 3200套 | 合计
台盆龙头 | C | 龙头造型：非抽取式、单把手 1、主体材质：铜，不接受锌合金主体 2、陶瓷阀芯； 3、出水口中心距≥110mm 4、进水软管：304不锈钢编织丝材质，长度≥600mm，2条； 5、安装件材质：304不锈钢或铜 6、含去水器落水； 7、配件：包含角阀等必要配件； | [6 empty] | 0 | 13% |  | 0.2 | 3200 | 0
| B | 龙头造型：非抽取式、单把手 1、主体材质：铜，不接受锌合金主体 2、要求陶瓷阀芯； 3、出水口中心距≥110mm 4、进水软管：304不锈钢编织丝材质，长度≥600mm，2条; 5、安装件材质：304不锈钢或铜 6、含金属去水器落水； 7、配件：包含角阀等必要配件； | [6 empty] | 0 | 13% |  | 0.5 | 3200 | 0
|  | 龙头造型：抽取式单把手 1、要求陶瓷阀芯； 2、出水口中心距≥110mm 3、进水软管：304不锈钢编织丝材质，长度≥600mm，2条; 4、安装件材质：304不锈钢或铜； 5、含金属去水器落水； 6.配件：包含角阀等必要配件； | [6 empty] | 0 | 13% |  |  |  | 0
| A | 龙头造型：单把手 1、主体材质：铜，非抽取式不接受锌合金两片式或锌合金主体; 2、要求陶瓷阀芯； 3、进水软管：304不锈钢编织丝材质，长度≥600mm，2条; 4、安装件材质：304不锈钢或铜 5、含金属去水器落水； 6、配件：包含角阀等必要配件； 7、可包含特殊功能，如感应、超薄等； | [6 empty] | 0 | 13% |  | 0.3 | 3200 | 0
|  | 龙头造型：入墙式 1、主体材质：铜 2、要求陶瓷阀芯； 3、出水口中心距≥180mm 4、配件：包含角阀等必要配件； 5、含金属去水器落水； | [6 empty] | 0 | 13% |  |  |  | 0
|  | 龙头造型：台面安装、双把手 1、主体材质：铜主体; 2、要求陶瓷阀芯； 3、安装件材质：304不锈钢或铜 4、配件：包含下水器、软管等必要配件； 5、含金属去水器落水； | [6 empty] | 0 | 13% |  |  |  | 0
浴缸龙头 | B | 基本要求： 缸边龙头 1、本体材质：铜； 2、要求陶瓷阀芯； 3、手持花洒直径不小于110mm，三功能或以上； | [6 empty] | 0 | 13% |  | 0.5 | 3200 | 0
| A | 基本要求： 独立式浴缸龙头； 1、本体材质：铜； 2、要求陶瓷阀芯； 3、手持花洒直径不小于110mm，三功能或以上； | [6 empty] | 0 | 13% |  | 0.5 | 3200 | 0
0

## 全系列报价清单
卫生洁具全系列报价清单（此清单作为产品补充不计入综合总价）
产品类型 | 功能 | 型号 | 市场价不含税 | 市场价含税 | 折扣率 | 折后含税价格（含税13%） | 备注