## 1.1 扉-2 扉页
|  | 任港路南、体育馆东路东侧地块停车楼项目亮化照明工程 |  |  |  |  | 工程
招 标 控 制 价
| 招标控制价（小写）： |  |  | 653740.74元
| （大写）： |  |  | 陆拾伍万叁仟柒佰肆拾元柒角肆分
| 招 标 人： |  | 江苏盛和房地产股份有限公司 |  | 造价咨询人： | *
|  |  | （单位盖章） |  |  | （单位资质专用章）
| 法定代表人 或其授权人： |  | * |  | 法定代表人 或其授权人： | *
|  |  | （签字或盖章） |  |  | （签字或盖章）
| 编 制 人： |  | * |  | 复 核 人： | *
|  |  | （造价人员签字盖专用章） |  |  | （造价工程师签字盖专用章）
| 编 制 时 间： |  | 2023-05-10 |  | 复 核 时 间： | 2023-05-24

## 1.2 表-02 建设项目招标控制价表
建设项目招标控制价表
工程名称：任港路南、体育馆东路东侧地块停车楼项目亮化照明工程
序号 | 单项工程名称 | 金额(元) | 其中：(元)
|  |  | 暂估价 | 安全文明 施工费 | 规费
1 | 任港路南、体育馆东路东侧地块停车楼项目亮化照明工程 | 653740.74 | 0 | 9628.34 | 16249.87
合 计 |  | 653740.74 | 0 | 9628.34 | 16249.87
【清单大师计价软件江苏版V9.46】

## 2.1 表-04 单位工程招标控制价表
单位工程招标控制价表
工程名称：任港路南、体育馆东路东侧地块停车楼项目亮化照明工程 |  | 标段：
序号 | 汇总内容 | 金额(元) | 其中:暂估价(元)
1 | 分部分项工程量清单计价合计 | 564078.78 | 0
1.1 | 人工费 | 144764.86 | 0
1.2 | 材料费 | 334772.94 | 0
1.3 | 施工机具使用费 | 6250.64 | 0
1.4 | 企业管理费 | 58113.24 | 0
1.5 | 利润 | 20177.12 | 0
2 | 措施项目清单计价合计 | 19433.5 | 0
2.1 | 单价措施项目费 | 6257.87 | 0
2.2 | 总价措施项目费 | 13175.63 | 0
2.2.1 | 其中：安全文明施工措施费 | 9628.34 | 0
3 | 其他项目清单计价合计 | 0 | 0
3.1 | 其中：暂列金额 | 0 | 0
3.2 | 其中：专业工程暂估价 | 0 | 0
3.3 | 其中：计日工 | 0 | 0
3.4 | 其中：总承包服务费 | 0 | 0
4 | 规费 | 16249.87 | 0
5 | 税金 | 53978.59 | 0
招标控制价合计 |  | 653740.74 | 0
【清单大师计价软件江苏版V9.46】

## 2.2 表-08 分部分项工程和单价措施项目清单与计价表
分部分项工程和单价措施项目清单与计价表
工程名称：任港路南、体育馆东路东侧地块停车楼项目亮化照明工程 |  |  |  | 标段：
序号 | 项目编码 | 项目名称 | 项目特征描述 | 计量 单位 | 工程量 | 金额（元）
[6 empty] | 综合单价 | 合价 | 其中
暂估价
|  | 外墙亮化 |  |  |  | 0 | 0 | 0
1 | 030412004001 | 装饰灯 | 1、类型:LED线性洗墙灯EL01 2、安装:嵌入安装 3、光源:LED 4、功率:18W/M 5、光学:30°*50° 6、其他:具体灯具尺寸、灯具形状、灯具参数详见设计图纸 | 套 | 630 | 367.09 | 231266.7 | 0
2 | 030412004002 | 装饰灯 | 1、类型:LED星光灯L02 2、安装:嵌入式安装 3、光源:LED 4、功率:0.6W 5、光学:120° 6、色温:3000K 7、其他:具体灯具尺寸、灯具形状、灯具参数详见设计图纸 | 套 | 700 | 63.74 | 44618 | 0
3 | 030412004003 | 装饰灯 | 1、类型:泛光灯EL03a 2、安装:明装 3、光源:LED 4、功率:70W 5、色温:3000K 6、其他:具体灯具尺寸、灯具形状、灯具参数详见设计图纸 | 套 | 48 | 421.83 | 20247.84 | 0
4 | 030412004004 | 装饰灯 | 1、类型:LED嵌入式发光灯条EL04 2、安装:嵌入安装 3、光源:LED 4、功率:25W 5、其他:具体灯具尺寸、灯具形状、灯具参数详见设计图纸 | 套 | 33 | 378.2 | 12480.6 | 0
5 | 030412008001 | 中杆灯 | 1、名称:泛光灯杆EL03 2、灯杆的材质及高度:6米高 3、灯架的型号、规格:含三根灯架 4、基础形式、浇筑材质:砼基础700*700*1000，配钢筋笼 5、砼基础标号:C25砼 6、接地要求:2.5米长50*5镀锌角铁接地极、40*4镀锌扁铁接地母线 | 套 | 8 | 3597.4 | 28779.2 | 0
6 | 030411001001 | 配管 | 1、名称:热镀锌钢管 2、规格:SC25 3、配置形式:明敷 | m | 1129.4 | 34.31 | 38749.71 | 0
7 | 030411001002 | 配管 | 1、名称:热镀锌钢管 2、规格:SC20 3、配置形式:明敷 | m | 1871.5 | 27.52 | 51503.68 | 0
8 | 030411001003 | 配管 | 1、名称:热镀锌钢管 2、规格:SC15 3、配置形式:明敷 | m | 657.2 | 24.29 | 15963.39 | 0
9 | 030411003001 | 桥架 | 1、名称:桥架 2、型号:100*50 3、材质:镀锌 | m | 5 | 67.63 | 338.15 | 0
10 | 030408001001 | 电力电缆 | 1、名称:电力电缆 2、规格:YJV-3*4 3、敷设方式、部位:管道敷设 | m | 1180.8 | 13.94 | 16460.35 | 0
11 | 030408006001 | 电力电缆头 | 1、名称:电力电缆头 2、规格:YJV-3*4 3、材质、类型:铜芯 | 个 | 15 | 26.3 | 394.5 | 0
12 | 030411004001 | 配线 | 1、配线形式:管内穿线 2、型号:RVV-2*4 | m | 1920.4 | 8.81 | 16918.72 | 0
13 | 030408001002 | 电力电缆 | 1、名称:电力电缆 2、规格:YJV-5*16 | m | 5 | 65.79 | 328.95 | 0
14 | 030408006002 | 电力电缆头 | 1、名称:电力电缆头 2、规格:YJV-5*16 3、材质、类型:铜芯 | 个 | 2 | 32.75 | 65.5 | 0
15 | 030411004002 | 配线 | 1、名称:超五类网线 | m | 680.4 | 8.7 | 5919.48 | 0
16 | 030411001004 | 配管 | 1、名称:CP20金属软管 2、材质:304不锈钢 | m | 45 | 31.16 | 1402.2 | 0
17 | 030404017001 | 配电箱 | 1、名称:AL1配电箱 2、基础形式、材质、规格:10#槽钢 3、安装方式:落地安装 | 台 | 1 | 4264.93 | 4264.93 | 0
18 | 030404031001 | 小电器 | 1、名称:开关电源 2、型号:防雨型 3、规格:DC24V，350W | 个 | 41 | 241.16 | 9887.56 | 0
19 | 030404031002 | 小电器 | 1、名称:开关电源 2、型号:防雨型 3、规格:DCC12V,350W | 个 | 6 | 241.16 | 1446.96 | 0
20 | 030411005001 | 接线箱 | 1、名称:304户外不锈钢箱 | 个 | 15 | 364.79 | 5471.85 | 0
21 | 030404022001 | 控制器 | 1、名称:LED主控器 2、规格:220V,12W | 台 | 1 | 1863.19 | 1863.19 | 0
22 | 030404022002 | 控制器 | 1、名称:LED分控器 2、规格:220V,12W | 台 | 4 | 1375.18 | 5500.72 | 0
23 | 030414011001 | 接地装置测试 | 接地装置测试 | 系统 | 1 | 950.88 | 950.88 | 0
|  | 分部小计 |  |  |  | 0 | 514823.06 | 0
|  | 屋顶照明 |  |  |  | 0 | 0 | 0
24 | 030404017002 | 配电箱 | 1、名称:RAL配电箱 2、型号:PZ30R-30 3、规格:9KW 4、含:基础 | 台 | 1 | 3860.02 | 3860.02 | 0
25 | 030412007001 | 一般路灯 | 1、名称:路灯 2、型号:2*100W 3、灯杆材质、规格:3500MM高 4、其他:具体参数详见灯具规格书 5、含:与灯高对应的基础 6、详见设计图纸 | 套 | 16 | 2187.18 | 34994.88 | 0
26 | 030411001005 | 配管 | 1、名称:热镀锌钢管 2、规格:SC40 3、配置形式:砖、混凝土结构暗配 | m | 15.5 | 46.98 | 728.19 | 0
27 | 030411001006 | 配管 | 1、名称:镀锌电线管 2、材质:JDG32 3、配置形式:砖、混凝土结构暗配 | m | 246 | 15.34 | 3773.64 | 0
28 | 030408001003 | 电力电缆 | 1、名称:电力电缆 2、规格:WDZ-YJV-5*6 | m | 24.5 | 31.09 | 761.71 | 0
29 | 030408006003 | 电力电缆头 | 1、名称:电力电缆头 2、规格:WDZ-YJV-5*6 3、材质、类型:铜芯 | 个 | 2 | 43.84 | 87.68 | 0
30 | 030411004003 | 配线 | 1、配线形式:管内穿线 2、型号:BV-4 | m | 756 | 4.04 | 3054.24 | 0
31 | 030409002001 | 接地母线 | 1、名称:接地母线 2、材质:镀锌扁铁 3、规格:-25*4 | m | 24 | 43.52 | 1044.48 | 0
32 | 030414011002 | 接地装置测试 | 接地装置测试 | 系统 | 1 | 950.88 | 950.88 | 0
|  | 分部小计 |  |  |  | 0 | 49255.72 | 0
|  | 分部分项工程清单合计 |  |  |  | 0 | 564078.78 | 0
1 | 031301017001 | 脚手架搭拆 |  | 项 | 1 | 6257.87 | 6257.87 | 0
|  | 单价措施项目清单合计 |  |  |  | 0 | 6257.87 | 0
合 计 | [6 empty] | 570336.65 | 0
【清单大师计价软件江苏版V9.46】

## 2.3 表-11 总价措施项目清单与计价表
总价措施项目清单与计价表
工程名称：任港路南、体育馆东路东侧地块停车楼项目亮化照明工程 |  |  |  |  | 标段：
序号 | 项目编码 | 项目名称 | 计算基础 | 费率（%） | 金额（元） | 调整 费率（%） | 调整后 金额（元） | 备注
1 | 031302001001 | 现场安全文明施工 |  | 0 | 9628.34
1.1 |  | 基本费 | 分部分项工程费+单价措施项目费-除税工程设备费 | 1.5 | 8445.91
1.2 |  | 标化增加费 | 分部分项工程费+单价措施项目费-除税工程设备费 | 0 | 0
1.3 |  | 扬尘污染防治增加费 | 分部分项工程费+单价措施项目费-除税工程设备费 | 0.21 | 1182.43
2 | 031302010001 | 工程按质论价 | 分部分项工程费+单价措施项目费-除税工程设备费 | 0 | 0
3 | 031302002001 | 夜间施工 | 分部分项工程费+单价措施项目费-除税工程设备费 | 0 | 0
4 | 031302004001 | 二次搬运 | 分部分项工程费+单价措施项目费-除税工程设备费 | 0 | 0
5 | 031302005001 | 冬雨季施工 | 分部分项工程费+单价措施项目费-除税工程设备费 | 0 | 0
6 | 03B001 | 地上、地下设施、建筑物的临时保护设施 | 分部分项工程费+单价措施项目费-除税工程设备费 | 0 | 0
7 | 031302006001 | 已完工程及设备保护费 | 分部分项工程费+单价措施项目费-除税工程设备费 | 0 | 0
8 | 031302008001 | 临时设施费 | 分部分项工程费+单价措施项目费-除税工程设备费 | 0.6 | 3378.37
9 | 031302009001 | 赶工措施费 | 分部分项工程费+单价措施项目费-除税工程设备费 | 0 | 0
10 | 03B002 | 特殊条件下施工增加费 | 分部分项工程费+单价措施项目费-除税工程设备费 | 0 | 0
11 | 031302003001 | 非夜间施工照明 | 分部分项工程费+单价措施项目费-除税工程设备费 | 0 | 0
12 | 031302011001 | 住宅工程分户验收 | 分部分项工程费+单价措施项目费-除税工程设备费 | 0 | 0
13 | 031302012001 | 建筑工人实名制费用 | 分部分项工程费+单价措施项目费-除税工程设备费 | 0.03 | 168.92
14 | 031302015001 | 智慧工地费用 | 分部分项工程费+单价措施项目费-除税工程设备费 | 0 | 0
合 计 |  |  |  |  | 13175.63
【清单大师计价软件江苏版V9.46】

## 2.4 表-12 其他项目清单与计价汇总表
其他项目清单与计价汇总表
工程名称：任港路南、体育馆东路东侧地块停车楼项目亮化照明工程 |  |  | 标段：
序号 | 项目名称 | 金额(元) | 结算金额(元) | 备注
1 | 暂列金额 | 0
2 | 暂估价 | 0
2.1 | 材料暂估价 | 0
2.2 | 专业工程暂估价 | 0
3 | 计日工 | 0
4 | 总承包服务费 | 0
合 计 |  | 0
【清单大师计价软件江苏版V9.46】

## 2.5 表-13 规费、税金项目计价表
规费、税金项目计价表
工程名称：任港路南、体育馆东路东侧地块停车楼项目亮化照明工程 |  |  | 标段：
序号 | 项目名称 | 计算基础 | 计算基数(元) | 计算费率(％) | 金额(元)
1 | 规费 |  | 16249.87 | 0 | 16249.87
1.1 | 社会保险费 | 分部分项工程费+措施项目费+其他项目费-除税工程设备费 | 576236.5 | 2.4 | 13829.68
1.2 | 住房公积金 | 分部分项工程费+措施项目费+其他项目费-除税工程设备费 | 576236.5 | 0.42 | 2420.19
1.3 | 环境保护税 | 分部分项工程费+措施项目费+其他项目费-除税工程设备费 | 576236.5 | 0 | 0
2 | 税金 | 分部分项工程费+措施项目费+其他项目费+规费-除税甲供材料和甲供设备费/1.01 | 599762.15 | 9 | 53978.59
合 计 |  |  |  |  | 70228.46
【清单大师计价软件江苏版V9.46】