## 1.1 封-1 封面
| 平潮小学南操场雨水改造工程 |  |  | 工程
招标工程量清单
招 标 人：
（单位盖章）
造价咨询人：
（单位盖章）

## 2.1 表-08 分部分项工程和单价措施项目清单与计价表
分部分项工程和单价措施项目清单与计价表
工程名称：平潮小学南操场雨水改造工程 |  |  |  |  | 标段：
序号 | 项目编码 | 项目名称 | 项目特征描述 | 计量 单位 | 工程量 | 金额（元）
[6 empty] | 综合单价 | 合价 | 其中
暂估价
1 | 040101002001 | 挖沟槽土方 | 1、土壤类别:自行考虑 2、挖土深度:综合考虑 3、管道穿越围墙处需做好保护措施，临近构筑物处应进行钢板桩支护，费用由投标人自行考虑计入报价 4、具体做法以施工图为准 | m3 | 275.42
2 | 040103001001 | 回填方 | 1、密实度要求:满足设计要求 2、填方材料品种:原土回填 | m3 | 225.23
3 | 040103002001 | 余方弃置 | 1、废弃料品种:多余土方及废弃物 2、运距:自行考虑，满足环保要求 | m3 | 50.19
4 | 040501001001 | 混凝土管 | 1、垫层、基础材质及厚度:10cm厚碎石垫层，120°C25钢筋混凝土基础 2、规格:d600 承插式钢筋混凝土Ⅱ级管 3、接口方式:橡胶圈接口，管道接口采用1：2水泥砂浆外缝填实 4、管道检验及试验要求:闭水试验 | m | 75
5 | 040504001001 | φ1250砖砌井 | 1、垫层、基础材质及厚度:10cmC10混凝土垫层+25cmC30钢筋混凝土底板 2、砌筑材料品种、规格、强度等级:Mb10水泥砂浆砌MU15标准混凝土实心砖 3、勾缝、抹面要求:1:2防水水泥砂浆内外抹面 4、盖板材质、规格:预制钢筋混凝土板YBc、YBe 5、井盖、井圈材质及规格:绿化带内采用φ700钢纤维混凝土井盖 6、踏步材质、规格:球墨铸铁爬梯 7、具体做法详见图纸 | 座 | 2
6 | 040504001002 | 现状井拆除及修复 | 1、新建管道接入现状检查井 | 座 | 2
7 | 050102013001 | 喷播植草(灌木)籽 | 1、场地清理后撒草籽恢复 | m2 | 267.82
8 | 041101005001 | 调水 | 1、采用调水措施保证迁改范围以外的雨污水管道正常使用 2、包含抽水、封堵、拆除、接入、清理、恢复及一切措施等。 | 项 | 1
分部分项工程清单合计
1 | 041106001001 | 大型机械设备进出场及安拆 |  | 项 | 1
单价措施项目清单合计
合 计
【清单大师计价软件江苏版V9.46】

## 2.2 表-11 总价措施项目清单与计价表
总价措施项目清单与计价表
工程名称：平潮小学南操场雨水改造工程 |  |  |  |  | 标段：
序号 | 项目编码 | 项目名称 | 计算基础 | 费率（%） | 金额（元） | 调整 费率（%） | 调整后 金额（元） | 备注
1 | 041109001001 | 现场安全文明施工 |  | 0
1.1 |  | 基本费 | 分部分项工程费+单价措施项目费-除税工程设备费 | 1.5
1.2 |  | 标化增加费 | 分部分项工程费+单价措施项目费-除税工程设备费 | 0
1.3 |  | 扬尘污染防治增加费 | 分部分项工程费+单价措施项目费-除税工程设备费 | 0.31
2 | 041109010001 | 工程按质论价 | 分部分项工程费+单价措施项目费-除税工程设备费 | 0
3 | 041109002001 | 夜间施工 |  | 0
4 | 041109003001 | 二次搬运 |  | 0
5 | 041109004001 | 冬雨季施工 |  | 0
6 | 041109006001 | 地上、地下设施、建筑物的临时保护设施 |  | 0
7 | 041109007001 | 已完工程及设备保护费 |  | 0
8 | 041109008001 | 临时设施费 |  | 0
9 | 041109009001 | 赶工措施费 |  | 0
10 | 04B001 | 特殊条件下施工增加费 |  | 0
11 | 041109005001 | 行车、行人干扰 |  | 0
12 | 041109011001 | 建筑工人实名制费用 |  | 0
13 | 041109015001 | 智慧工地费用 |  | 0 |  |  |  | 现场安全隐患排查、人员信息动态管理、扬尘管控视频监控、高处作业防护预警、危大工程监测预警和集成平台等设备、软件和管理费用。
合 计
【清单大师计价软件江苏版V9.46】

## 2.3 表-12 其他项目清单与计价汇总表
其他项目清单与计价汇总表
工程名称：平潮小学南操场雨水改造工程 |  |  | 标段：
序号 | 项目名称 | 金额(元) | 结算金额(元) | 备注
1 | 暂列金额 | 5000
2 | 暂估价 | 0
2.1 | 材料暂估价 | 0
2.2 | 专业工程暂估价 | 0
3 | 计日工 | 0
4 | 总承包服务费 | 0
合 计 |  | 5000
【清单大师计价软件江苏版V9.46】

## 2.4 表-12-1 暂列金额明细表
暂列金额明细表
工程名称：平潮小学南操场雨水改造工程 |  |  | 标段：
序号 | 项目名称 | 计量单位 | 暂定金额(元) | 备注
1 | 暂列金额 |  | 5000
合 计 |  |  | 5000
【清单大师计价软件江苏版V9.46】

## 2.5 表-13 规费、税金项目计价表
规费、税金项目计价表
工程名称：平潮小学南操场雨水改造工程 |  |  | 标段：
序号 | 项目名称 | 计算基础 | 计算基数(元) | 计算费率(％) | 金额(元)
1 | 规费 |  |  | 0
1.1 | 社会保险费 | 分部分项工程费+措施项目费+其他项目费-除税工程设备费 |  | 2
1.2 | 住房公积金 | 分部分项工程费+措施项目费+其他项目费-除税工程设备费 |  | 0.34
1.3 | 环境保护税 | 分部分项工程费+措施项目费+其他项目费-除税工程设备费 |  | 0
2 | 税金 | 分部分项工程费+措施项目费+其他项目费+规费-除税甲供材料和甲供设备费/1.01 |  | 9
合 计
【清单大师计价软件江苏版V9.46】

## 2.6 表-21 承包人提供主要材料和工程设备一览表（适用于造
承包人提供主要材料和工程设备一览表 （适用造价信息差额调整法）
工程名称：平潮小学南操场雨水改造工程 | [5 empty] | 标段： | 第1页 共1页
序号 | 材料编码 | 名称、规格、型号 | 单位 | 数量 | 风险系数 (%) | 基准单价 (元) | 投标单价 (元) | 发承包人 确认单价 (元) | 备注
【清单大师计价软件江苏版V9.46】