## 报价说明
（A档）报 价 说 明
1、采用价税分离方式，所列的各项货物不含税单价均视为在合同文件规定的条件和供方承诺的条件下的包干价，包括但不限于：生产、包装、运输、保险、货物检测试验、经销、关税、商检、企业经营管理费、利润、地方政府（供方所在地政府及其他管理机关和本工程项目所在地政府及其他管理机关）收费、预期的市场价格的涨跌、汇率的变动、国家与地方政府政策发生改变、在限定的货期内完成供货的所有费用，以及可能发生的退换费用。
2、集采供货含税单价为依据增值税填报13%税率，当国家政策法规对增值税率有调整时，则增值税率同步调整。
3、卸货责任由需方负责（仅限卡车可到达位置，水平卸货，不含二次运输）。不论运输形式（铁路、公路、水运等）、不论影响运输价格的因素（如铁路政府调价、公路收费标准变动、燃油价格涨跌等）发生任何变化，在合同执行期内，不含税单价一律不进行调整。
4、运输过程中的产品破损由供方承担。产品到工地后，需方、施工单位和供方现场开箱抽验或全部开箱验收，采用抽验方式的，每抽样，抽检破损率，折算成整体破损率；采用全部开箱验收的，计算实际破损数量；无论采用何种验收方式，供方须对已破损的产品数量补充供货。
5、本清单共分为精装标准ABC标设计标准选型清单及全系列报价清单。每个清单产品大类中又按照“产品类别”进行细分，供方按照我司提供清单类别及内容要求填报相应产品。每类别产品需提供2-3款不同型号系列，单项总权重不变，各款产品平均权重。
6、填报细则说明：
a、产品名称：应简明扼要，直观易懂。
b、产品描述：应简明扼要，直观易懂。
c、产品配件：说明产品的标准配件名称、尺寸和数量等，统一写在产品描述里。

## 报价汇总
（A档）水槽报价汇总
序号 | 分项 | 合计（元） | 备注
1 | 厨盆龙头 | 0
2 | 厨盆 | 0
| 总计 | 0
具体价格明细详见清单，全系列报价清单不计入报价汇总

## 1-1汇总页
（A档）水槽集采清单
序号 | 产品名称
1-1 | 汇总页
2-1 | 厨盆龙头
3-1 | 厨盆
4-1 | 厨盆龙头全系列报价清单（不计入总价）
5-1 | 厨盆全系列报价清单（不计入总价）
注：
1、投标单位须仔细阅读清单中关于辅材及配件的数量要求，中标后不得以任何借口少发、 漏发辅材及配件。
2、战略价格都含13%增值税。

## 2-1厨盆龙头
产品类别 | 产品定位 | 基本要求即为底线 | 参考图片 | 系列名称 | 产品名称 | 型号 | 款式图片 | 高度（mm） | 出水口中心距（mm） | 出水口中心高度（mm） | 功能（请打√） |  |  |  |  | 品质（请打√） | [7 empty] | 设计（请打√） |  |  | 创新（请打√） |  |  |  | 核心卖点 | 2020年零售销量（万套） | 产品面价 | 产品折扣率 | 产品定义 | 不含税价 | 税率 | 控制含税价 | 权重（100%） | 套数（总计8000套） | 总价 | 备注
[11 empty] | 基础功能 |  | 进阶功能 |  |  | 材料 | 进水软管长度 |  | 盐雾测试 |  |  | 用水效率 |  | 现代简约 | 极简 | 轻奢 | 行业首创 （人无我有） | 行业领先 （人有我优） | 行业平均 （人有我有） | 备注
[11 empty] | 高抛 | 高抛可抽拉 | 暂停 | 感应 | 易洁涂层 | 低铅铜材料（铅含量≤0.25%） | <600 | ≥600 | AASS 24H 10级 | AASS 48H 10级 | AASS 48H 10级以上 | 二级 | 一级
高抛厨盆龙头（非抽取式） | 基础款 | 龙头造型：高抛非抽取式 基本要求： 1、主体材质（本体+水嘴）：低铅铜（铅含量≤0.25%），非抽取式不接受锌合金外壳主体; 2、陶瓷阀芯； 3、软管：304不锈钢编织丝材质，长度≥600mm，2条; 4、安装件材质：304不锈钢或铜； 5、配件：不包含角阀，请在配件清单单独填报角阀等必要配件； 价格区间：小于300元/套 价格区间仅用于区分档次，不指导报价； | [34 empty] | 13% | 0 | 18% | 1440 | 0
[37 empty] | 13% | 0 | 5% | 400 | 0
|  | 龙头造型：高抛非抽取式 基本要求： 1、主体材质（本体+水嘴）：低铅铜（铅含量≤0.25%），非抽取式不接受锌合金外壳主体; 2、陶瓷阀芯； 3、软管：304不锈钢编织丝材质，长度≥600mm，2条; 4、安装件材质：304不锈钢或铜； 5、配件：不包含角阀，请在配件清单单独填报角阀等必要配件； 价格区间：300~450元/套 价格区间仅用于区分档次，不指导报价； | [34 empty] | 13% | 0 | 15% | 1200 | 0
[37 empty] | 13% | 0 | 5% | 400 | 0
| 优选款 | 龙头造型：高抛非抽取式 基本要求： 1、主体材质（本体+水嘴）：低铅铜（铅含量≤0.25%），非抽取式不接受锌合金外壳主体; 2、陶瓷阀芯； 3、软管：304不锈钢编织丝材质，长度≥600mm，2条; 4、安装件材质：304不锈钢或铜； 5、配件：不包含角阀，请在配件清单单独填报角阀等必要配件； 价格区间：450~600元/套 价格区间仅用于区分档次，不指导报价； | [34 empty] | 13% | 0 | 10% | 800 | 0
|  | 龙头造型：高抛非抽取式 基本要求： 1、主体材质：低铅铜（铅含量≤0.25%），非抽取式不接受锌合金外壳主体; 2、陶瓷阀芯； 3、软管：304不锈钢编织丝材质，长度≥600mm，2条; 4、安装件材质：304不锈钢或铜； 5、角阀（主体铜）单独配； 价格区间：600~800元/套 价格区间仅用于区分档次，不指导报价； | [34 empty] | 13% | 0 | 5% | 400 | 0
| 高端款 | 龙头造型：高抛非抽取式 基本要求： 1、主体材质（本体+水嘴）：低铅铜（铅含量≤0.25%），非抽取式不接受锌合金外壳主体; 2、陶瓷阀芯； 3、软管：304不锈钢编织丝材质，长度≥600mm，2条; 4、安装件材质：304不锈钢或铜； 5、配件：不包含角阀，请在配件清单单独填报角阀等必要配件； 价格区间：大于800元/套 价格区间仅用于区分档次，不指导报价； | [34 empty] | 13% | 0 | 1% | 80 | 0
抽取式厨盆龙头 | 基础款 | 龙头造型：高抛抽取式 基本要求： 1、主体材质：过水为无毒非金属材料或低铅铜（铅含量≤0.25%）； 2、陶瓷阀芯； 3、软管：304不锈钢编织丝材质，长度≥600mm，2条; 4、安装件材质：304不锈钢或铜 5、配件：不包含角阀，请在配件清单单独填报角阀等必要配件； 价格区间：小于500元/套 价格区间仅用于区分档次，不指导报价； | [34 empty] | 13% | 0 | 18% | 1440 | 0
| 优选款 | 龙头造型：高抛抽取式 基本要求： 1、主体材质：过水为无毒非金属材料或低铅铜（铅含量≤0.25%）； 2、陶瓷阀芯； 3、软管：304不锈钢编织丝材质，长度≥600mm，2条; 4、安装件材质：304不锈钢或铜 5、配件：不包含角阀，请在配件清单单独填报角阀等必要配件； 价格区间：500~800元/套 价格区间仅用于区分档次，不指导报价； | [34 empty] | 13% | 0 | 16% | 1280 | 0
[37 empty] | 13% | 0 | 7% | 560 | 0
注：总价计算公式为套数*含税价的总计 | [39 empty] | 总计 | 0

## 3-1厨盆
产品类别 | 产品定位 | 基本要求即为底线 | 规格要求 | 参考图片 | 系列名称 | 产品名称 | 型号 | 款式图片 | 尺寸（长*宽*深mm） | 厚度mm | 表面工艺（磨砂/拉丝） | 功能（请打√） | [11 empty] | 品质（请打√） |  | 设计（请打√） |  |  | 创新（请打√） |  |  |  | 核心卖点 | 2020年零售销量（万套） | 产品面价 | 产品折扣率 | 产品定义 | 不含税价 | 税率 | 控制含税价 | 权重（100%） | 套数（总计8000套） | 总价 | 备注
[12 empty] | 槽型 |  | R角 |  |  |  | 基础功能 |  |  | 进阶功能 |  |  |  |  | 现代简约 | 极简 | 轻奢 | 行业首创 （人无我有） | 行业领先 （人有我优） | 行业平均 （人有我有） | 备注
[12 empty] | 单槽 | 双槽 | ＜R25 | R25 | R25~R40 | ＞R40 | 提笼下水组 | U型存水弯 | 大单槽 （≥700mm） | 易洁涂层 | 后置下水 | 收纳置物篮 | 冷凝涂层 | 消音涂层
单槽 | 基础款 | 1、主体材质：304不锈钢 2、安装方式: 台上或台下安装 3、防结露涂层要求：有防结露涂层，符合本次招标技术标准； 4、消音垫要求：带消声垫 5、配件要求：带提笼下水组，带U型存水弯排水管，存水弯水封高度≥50mm。符合本次招标技术标准。 6、含净水孔孔塞； 价格区间：400-800元/套 价格区间仅用于区分档次，不指导报价； | 400~600mm | [35 empty] | 13% | 0 | 1% | 80 | 0
|  |  | 650~700mm | [35 empty] | 13% | 0 | 15% | 1200 | 0
|  |  | 700~800mm | [35 empty] | 13% | 0 | 15% | 1200 | 0
[39 empty] | 13% | 0 | 15% | 1200 | 0
双槽 |  |  | 720~800mm | [35 empty] | 13% | 0 | 1% | 80 | 0
|  |  | 800mm以上 | [35 empty] | 13% | 0 | 16% | 1280 | 0
单槽 | 优选款 | 1、主体材质：304不锈钢 2、款式要求：内R≤25mm 3、安装方式: 台上或台下安装 4、防结露涂层要求：有防结露涂层，符合国家相关标准 5、消音垫要求：带消声垫 6、配件要求：带提笼下水组，带U型存水弯排水管，存水弯水封高度≥50mm。符合本次招标技术标准。 7、含净水孔孔塞； 价格区间：600-1000元/套 价格区间仅用于区分档次，不指导报价； | 700~800mm | [35 empty] | 13% | 0 | 5% | 400 | 0
[39 empty] | 13% | 0 | 5% | 400 | 0
双槽 |  |  | 800mm以上 | [35 empty] | 13% | 0 | 1% | 80 | 0
单槽 | 高端款 | 1、主体材质：304不锈钢； 2、工艺：304不锈钢为手工槽，内R≤15，厚度大于1.0，必须有防冷凝涂层，带消声垫。 3、配件要求：带提笼下水组，带U型存水弯排水管，存水弯水封高度≥50mm。符合本次招标技术标准。 4、含净水孔孔塞； 价格区间：500-1900元/套 价格区间仅用于区分档次，不指导报价； | 400~600mm | [35 empty] | 13% | 0 | 1% | 80 | 0
|  |  | 700~800mm | [35 empty] | 13% | 0 | 1% | 80 | 0
[39 empty] | 13% | 0 | 1% | 80 | 0
|  |  | 800mm以上 | [35 empty] | 13% | 0 | 1% | 80 | 0
双槽 |  |  | 720~800mm | [35 empty] | 13% | 0 | 15% | 1200 | 0
|  |  | 800mm以上 | [35 empty] | 13% | 0 | 1% | 80 | 0
单槽 | 高端款 | 1、主体材质：花岗岩（非树脂材质）； 2、配件要求：带提笼下水组，带U型存水弯排水管，存水弯水封高度≥50mm。符合本次招标技术标准。 3、含净水孔孔塞； 价格区间：1500-2800元/套 价格区间仅用于区分档次，不指导报价； | 700~800mm | [35 empty] | 13% | 0 | 1% | 80 | 0
[39 empty] | 13% | 0 | 1% | 80 | 0
双槽 |  |  | 800mm以上 | [35 empty] | 13% | 0 | 1% | 80 | 0
单槽/双槽 | 多功能水槽 | 1、安装方式: 台上或台下安装 2、防结露涂层要求：有防结露涂层，符合国家相关标准 3、消音垫要求：带消声垫 4、配件要求：带提笼下水组，带U型存水弯排水管，存水弯水封高度≥50mm。符合本次招标技术标准。 5、多功能槽，如高低槽，带沥水篮水槽，排水后置水槽等； 6、含净水孔孔塞； 价格区间：1500-3000元/套 价格区间仅用于区分档次，不指导报价； | 不限 | [35 empty] | 13% | 0 | 1% | 80 | 0
[39 empty] | 13% | 0 | 1% | 80 | 0
[39 empty] | 13% | 0 | 1% | 80 | 0
[42 empty] | 总计 | 0

## 4-1厨盆龙头全系列报价清单
4-1（A档）厨盆龙头全系列报价清单（此清单作为产品补充不计入综合总价）
序号 | 产品类别 | 产品定位 | 系列名称 | 产品名称 | 功能描述 | 型号 | 款式图片 | 高度（mm） | 出水口中心距（mm） | 出水口中心高度（mm） | 不含税单价 | 税率 | 含税单价 | 折扣率 | 折后含税价格（含税13%） | 备注
1 |  |  |  |  | 龙头造型： 基本要求： 1、主体材质： 2、陶瓷阀芯； 3、软管： 4、安装件材质： 5、配件： 6、带感应功能：
2 | ... | ... | ... | ... | ... | ... | ... | ... | ... | ... | ... | ... | ... | ... | ... | ...
3 | ... | ... | ... | ... | ... | ... | ... | ... | ... | ... | ... | ... | ... | ... | ... | ...

## 5-1厨盆全系列报价清单
5-1（A档）厨盆全系列报价清单（此清单作为产品补充不计入综合总价）
序号 | 产品类别 | 产品定位 | 系列名称 | 产品名称 | 功能描述 | 型号 | 款式图片 | 尺寸（长*宽*高） | 厚度mm | 表面工艺（磨砂/拉丝） | 不含税单价 | 税率 | 含税单价 | 折扣率 | 折后含税价格（含税13%） | 备注
1 |  |  |  |  | 1、主体材质： 2、安装方式: 3、防结露涂层要求： 4、消音垫要求： 5、配件要求： 6、是否含净水孔孔塞：
2 | ... | ... | ... | ... | ... | ... | ... | ... | ... | ... | ... | ... | ... | ... | ... | ...
3 | ... | ... | ... | ... | ... | ... | ... | ... | ... | ... | ... | ... | ... | ... | ... | ...