## 编制说明 (hidden)
编制说明
序号 | 描述说明
1 | 投标报价文件必须严格按照招标文件提供的格式填写。
2 | 投标单位在提交清单前，均应对本招标项目、技术说明、招标文件、合同条件、一线公司分布等情况已详细阅读，并按文件约定执行，投标报价中已按招标文件及合同条款、质量标准、工期等要求充分考虑了人工、材料、包装运输、检验、验收、样品、管理、利润、增值税及附加的其它税金、费用等因素，保证投标价准确无误，如发生报价失误等问题由投标单位承担一切责任。
3 | 文件内所有需要投标单位需填报的信息，例：厂家型号、厂家名称、规格、涂布率、涂布率测试环境及厂家包装规格等内容，均应整体的填写完善；所有已填报的信息，例：国家标准代号或名称、执行标准、材料性能、规格、覆膜材料及胎基，均应整体复核信息是否与投标单位所执行的信息一致，及时沟通招标方后，进行整体调整，达成一致共识。
4 | 卷材类产品报价清单中： 1）“到工地价格”指到达工地指定仓库地点（车辆不能抵达的地方除外），并负责卸货至地面的综合包干价。包括前期设计配合、设备供应及运输以及售后服务等所产生的一切费用。所有卷材宽幅为1m（其他宽幅尺寸请在报价表中做备注）。所有卷材要求通过中国环境标志产品认证。“到工地价格”为增值税含税价。
5 | 涂料类、辅材类产品报价清单中： 1）“到工地价格”指到达工地指定仓库地点（车辆不能抵达的地方除外），并负责卸货至地面的综合包干价。包括前期设计配合、设备供应及运输以及售后服务等所产生的一切费用。如现场实际涂布率（需甲方、供货方、施工方三方共同确认）大于协议中确定的理论涂布率，按现场实际需要供货与结算，材料增加部分及其费用均由供货方承担；如现场实际涂布率小于合作协议中所确定的涂布率，剩余防水材料需方有权要求按合同单价退货，需方不承担因涂布率不准造成的损失。“到工地价格”为增值税含税价； 2）需投标方自行填写涂料涂布率及涂布率的测试环境。
6 | 施工费产品报价清单中，投标单位报价包括但不限于人工费、辅材、机械费、措施费、管理费、利润、税金等一切之相关费用； 1）热塑性聚烯烃防水卷材机械固定法适用于大型工业厂房、商业建筑、物流仓库屋面；辅材包含机械固定件、无穿孔紧固件、U型压条及荷载分散绳、卷材清洗剂、收口压条、通用密封膏。 2）高密度聚乙烯自粘胶膜防水卷材预铺反粘辅材包含搭接胶带、盖口条、固定件、收口压条、通用密封膏。 3）不含脚手架、吊篮等外搭设备。
7 | 包工包料产品组价清单中，包工包料单价均为卷材类、涂料类、辅材类、施工费产品清单中单价，按包工包料清单中要求，进行搭配组合，最终得出组价，如出现前后清单文件单价不一致的情况下，以较低的价格为准，进行最终集采清单的签订；如出现链接有误的情况，及时沟通招标方后，进行整体调整，达成一致共识； 1）单层卷材综合单价=卷材单价*卷材系数+施工费；单层卷材系数按1.25，包括附加层、搭接损耗； 2）双层卷材综合单价=两层卷材单价之和*卷材系数+施工费；两层卷材系数均按1.25，包括附加层、搭接损耗； 3）涂料综合单价=涂料单价*涂料用量+施工费；涂料用量=涂布率*施工厚度； 4）涂料+卷材综合单价=（涂料单价*涂料用量+卷材单价*卷材系数）+施工费； 5）除以上材料的报价以外，其他材料的综合单价单独报价； 6）集采协议期内卷材系数、涂布率均固定不变。
6 | 调价机制 调价公式：根据主要原材料成本占防水材料成品价格的比例及原材料价格变动幅度进行调整。 1）卷材价格调整公式：B=A*〔1+(（X±5％)*32.59%+（Y±5％)*40.86%)〕 A=基准价格（主协议签订日的价格） B=调整后价格 X=沥青变动幅度(%)，Y=SBS变动幅度(%) ；沥青成本占卷材价格的比例：32.59%；SBS成本占卷材价格的比例：40.86%。 2）聚氨酯涂料价格调整公式：B=A*（1+（W±5％)*36.23%） A=基准价格（主协议签订日的价格） B=调整后价格 W=高回弹聚醚变动幅度（%） 高回弹聚醚成本占聚氨酯涂料价格比例：36.23%。 调价条件：原材料价格波动超过±5％方可申请价格调整，并且只调整超出±5％部分； 调价频率：协议期内，每半年调整一次； 原材料价格变动幅度数据源： 沥青以“http://www.sci99.com/”卓创资讯网中，90#，秦皇岛中油，价格为调价涨幅依据； SBS以“http://www.sci99.com/”卓创资讯网中，4402，燕山石化，价格为调价涨幅依据； 高回弹聚醚以“http://pu.chem366.com”卓创资讯网中，高桥石化，价格为调价涨幅依据；
9 | 爆款产品清单请各投标单位填报采筑确认后的爆款型号；
10 | 本次招标与采筑一同联采的单位有“花样年、华远、昌建、众成、力高、合正、信达、信城、东旭、京博、吉宝“。
11 | 爆款产品系列，指的是厂家自有的“专业整体解决方案”。
12 | 清单内施工费及包工包料产品报价清单中施工费部分，仅在其他联采单位范围内应用，“万科”仅做供货部分使用。
7 | 清单内所有产品，涂布率为投标单位综合考虑现场施工的各种基层情况后进行填报。

## 报价说明
序号 | 报价说明
1 | 投标报价文件必须严格按照招标文件提供的格式填写。
2 | 投标单位在提交清单前，均应对本招标项目、技术说明、招标文件、合同条件、一线公司分布等情况已详细阅读，并按文件约定执行，投标报价中已按招标文件及合同条款、质量标准、工期等要求充分考虑了人工、材料、包装运输、检验、验收、样品、管理、利润、增值税及附加的其它税金、费用等因素，保证投标价准确无误，如发生报价失误等问题由投标单位承担一切责任。
3 | 文件内所有需要投标单位需填报的信息，例：厂家型号、厂家名称、规格、涂布率、涂布率测试环境及厂家包装规格等内容，均应整体的填写完善；所有已填报的信息，例：国家标准代号或名称、执行标准、材料性能、规格、覆膜材料及胎基，均应整体复核信息是否与投标单位所执行的信息一致，及时沟通招标方后，进行整体调整，达成一致共识。
4 | 卷材类产品报价清单中： 1）含税单价指“到工地价格”，即到达工地指定仓库地点（车辆不能抵达的地方除外），并负责卸货至地面的综合包干价。包括前期设计配合、设备供应及运输以及售后服务等所产生的一切费用。所有卷材宽幅为1m（其他宽幅尺寸请在报价表中做备注）。所有卷材要求通过中国环境标志产品认证。“到工地价格”为增值税含税价。
5 | 涂料类产品报价清单中： 1）“到工地价格”指到达工地指定仓库地点（车辆不能抵达的地方除外），并负责卸货至地面的综合包干价。包括前期设计配合、设备供应及运输以及售后服务等所产生的一切费用。如现场实际涂布率（需甲方、供货方、施工方三方共同确认）大于协议中确定的理论涂布率，按现场实际需要供货与结算，材料增加部分及其费用均由供货方承担；如现场实际涂布率小于合作协议中所确定的涂布率，剩余防水材料需方有权要求按合同单价退货，需方不承担因涂布率不准造成的损失。“到工地价格”为增值税含税价； 2）需投标方自行填写涂料涂布率及涂布率的测试环境。
6 | 清单内所有产品，涂布率为投标单位综合考虑现场施工的各种基层情况后进行填报。
7 | 含税单价指到达工地指定仓库地点（车辆不能抵达的地方除外），并负责卸货至地面的综合包干价。包括前期设计配合、设备供应及运输以及售后服务等所产生的一切费用。所有卷材宽幅为1m（其他宽幅尺寸请在报价表中做备注）。所有卷材要求通过中国环境标志产品认证。
8 | 注：含税单价指到达工地指定仓库地点（车辆不能抵达的地方除外），并负责卸货至地面的综合包干价。包括前期设计配合、设备供应及运输以及售后服务等所产生的一切费用。 说明：防水涂料报价清单中涂布率为底线值，如用量不足可自行增加，不可减少用量。最终需保证现场施工涂布率够用，否则我方保留进一步处罚权。 如现场实际涂布率（施工前，需甲方、供货方、施工方三方共同确认）大于协议中确定的理论涂布率，按现场实际需要供货与结算，材料增加部分及其费用均由供货方承担； 如现场实际涂布率（施工前，需甲方、供货方、施工方三方共同确认）小于合作协议中所确定的涂布率，剩余防水材料需方有权要求按合同单价退货，需方不承担因涂布率不准造成的损失。
9 | 卷材损耗包含搭接损耗与施工损耗。卷材实际用量即为防水工程部位投影面积乘以损耗系数。损耗系数为1+损耗率。供应商的产品损耗率，在战略采购合同中进行约定。
10 | 总价=含税综合单价*模拟工程量

## 汇总表
(A、B、C档）防水材料 报价汇总
序号 | 类型 | 合价 | 备注
1 | 卷材类 | 0
2 | 涂料类 | 0
| 总价 | 0

## 报价-卷材类产品报价清单
卷材类产品报价清单
序号 | 招标要求 国家标准名称 | 招标要求-国家标准代号 | 招标要求材料性能 | 招标要求规格厚度（㎜） | 招标要求-覆膜材料 | 胎基 （供应商填报） | 招标要求 执行标准 | 产品名称 （供应商填报） | 产品型号 （供应商填报） | 不含税单价 （元/m2） | 税率 | 含税综合单价 （元/m2） | 模拟工程量 （万平方米） | 合价 | 备注
1 | 弹性体改性沥青防水卷材 | SBS I PY PE PE 3 | I型 | 3 | PE膜 | 长纤聚酯毡 | GB18242-2008 |  |  |  | 13% | 0 | 2.3 | 0
2 | 弹性体改性沥青防水卷材 | SBS I PY PE PE 4 | I型 | 4 | PE膜 | 长纤聚酯毡 | GB18242-2008 |  |  |  | 13% | 0 | 6.7 | 0
3 | 弹性体改性沥青防水卷材 | SBS II PY PE PE 3 | II型 | 3 | PE膜 | 长纤聚酯毡 | GB18242-2008 |  |  |  | 13% | 0 | 2.4 | 0
4 | 弹性体改性沥青防水卷材 | SBS II PY PE PE 4 | II型 | 4 | PE膜 | 长纤聚酯毡 | GB18242-2008 |  |  |  | 13% | 0 | 6.6 | 0
5 | 塑性体改性沥青防水卷材 | APP I PY PE PE 3 | I型 | 3 | PE膜 | 长纤聚酯毡 | GB18243-2008 |  |  |  | 13% | 0 | 2.3 | 0
6 | 塑性体改性沥青防水卷材 | APP I PY PE PE 4 | I型 | 4 | PE膜 | 长纤聚酯毡 | GB18243-2008 |  |  |  | 13% | 0 | 3.5 | 0
7 | 种植屋面用耐根穿刺防水卷材 | 耐根穿刺SBS II PY PE PE 4 | II型 | 4 | PE膜 | 长纤聚酯毡 | GB/T35468-2017 |  |  |  | 13% | 0 | 2.39 | 0
8 | 自粘改性沥青耐根穿刺防水卷材 | 耐根穿刺SBS II PY PE PE 4 | II型 | 4 | PE膜 | 长纤聚酯毡 | GB/T35468-2017 |  |  |  | 13% | 0 | 2.73 | 0
9 | 无胎自粘聚合物 改性沥青防水卷材 | N I PE 1.5 20 | I | 1.5 | PE膜 | 无胎 | GB23441-2009 |  |  |  | 13% | 0 | 2.39 | 0
10 | 无胎自粘聚合物 改性沥青防水卷材 | N I PE 2.0 20 | I | 2 | PE膜 | 无胎 | GB23441-2009 |  |  |  | 13% | 0 | 5.9 | 0
11 | 无胎自粘聚合物 改性沥青防水卷材 | N II PE 1.5 20 | II | 1.5 | PE膜 | 无胎 | GB23441-2009 |  |  |  | 13% | 0 | 1.23 | 0
12 | 无胎自粘聚合物 改性沥青防水卷材 | N II PE 2.0 20 | II | 2 | PE膜 | 无胎 | GB23441-2009 |  |  |  | 13% | 0 | 1.36 | 0
13 | 聚酯毡胎自粘聚合物 改性沥青防水卷材 | PY I PE 3.0 10 | I | 3 | PE膜 | 长纤聚酯毡 | GB23441-2009 |  |  |  | 13% | 0 | 1.79 | 0
14 | 聚酯毡胎自粘聚合物 改性沥青防水卷材 | PY I PE 4.0 10 | I | 4 | PE膜 | 长纤聚酯毡 | GB23441-2009 |  |  |  | 13% | 0 | 1.13 | 0
15 | 聚酯毡胎自粘聚合物 改性沥青防水卷材 | PY I D 3.0 10 | I | 3 | 双面自粘（D） | 长纤聚酯毡 | GB23441-2009 |  |  |  | 13% | 0 | 1.29 | 0
16 | 聚酯毡胎自粘聚合物 改性沥青防水卷材 | PY I D 4.0 10 | I | 4 | 双面自粘（D） | 长纤聚酯毡 | GB23441-2009 |  |  |  | 13% | 0 | 1.9 | 0
17 | 聚酯毡胎自粘聚合物 改性沥青防水卷材 | PY II PE 3.0 10 | II | 3 | PE膜 | 长纤聚酯毡 | GB23441-2009 |  |  |  | 13% | 0 | 2.57 | 0
18 | 聚酯毡胎自粘聚合物 改性沥青防水卷材 | PY II PE 4.0 10 | II | 4 | PE膜 | 长纤聚酯毡 | GB23441-2009 |  |  |  | 13% | 0 | 1.3 | 0
19 | 聚酯毡胎自粘聚合物 改性沥青防水卷材 | PY II D 3.0 10 | II | 3 | 双面自粘（D） | 长纤聚酯毡 | GB23441-2009 |  |  |  | 13% | 0 | 2.51 | 0
20 | 聚酯毡胎自粘聚合物 改性沥青防水卷材 | PY II D 4.0 10 | II | 4 | 双面自粘（D） | 长纤聚酯毡 | GB23441-2009 |  |  |  | 13% | 0 | 1.88 | 0
21 | 高密度聚乙烯预铺反粘自粘胶膜防水卷材（非沥青基） | P 1.2 | / | 1.2 | ―― | / | GB/T23457-2017 |  |  |  | 13% | 0 | 1.2 | 0
22 | 高密度聚乙烯预铺反粘自粘胶膜防水卷材（非沥青基） | P 1.5 | / | 1.5 | ―― | / | GB/T23457-2017 |  |  |  | 13% | 0 | 1.37 | 0
23 | 热塑性聚烯烃防水卷材 | P 1.2 | / | 1.2 | ―― | / | GB27789-2011 |  |  |  | 13% | 0 | 1.68 | 0
24 | 热塑性聚烯烃防水卷材 | P 1.5 | / | 1.5 | ―― | / | GB27789-2011 |  |  |  | 13% | 0 | 1.8 | 0
25 | 热塑性聚烯烃防水卷材 | P 1.8 | / | 1.5 | ―― | / | GB27789-2011 |  |  |  | 13% | 0 | 1.1 | 0
26 | 预铺式丁基自粘高分子防水卷材(TPO) | P 1.2 | / | 1.2 | ―― | / | GB/T23457-2017 |  |  |  | 13% | 0 | 5.97 | 0
27 | 预铺式丁基自粘高分子防水卷材(TPO) | P 1.5 | / | 1.5 | ―― | / | GB/T23457-2017 |  |  |  | 13% | 0 | 2.3 | 0
28 | 预铺式丁基自粘高分子防水卷材(HDPE) | P 1.2 | / | 1.2 | ―― | / | GB/T23457-2017 |  |  |  | 13% | 0 | 6.28 | 0
29 | 预铺式丁基自粘高分子防水卷材(HDPE) | P 1.5 | / | 1.5 | ―― | / | GB/T23457-2017 |  |  |  | 13% | 0 | 2.75 | 0
30 | 湿铺防水卷材 | PY D 3.0 10 | / | 3 | ―― | 聚酯胎 | GB/T35467-2017 |  |  |  | 13% | 0 | 4.39 | 0
31 | 湿铺防水卷材 | PY S 3.0 10 | / | 3 | ―― | 聚酯胎 | GB/T35467-2017 |  |  |  | 13% | 0 | 2.88 | 0
32 | 湿铺防水卷材 | H D 1.5 20 | / | 1.5 | ―― | 无胎 | GB/T35467-2017 |  |  |  | 13% | 0 | 3.21 | 0
33 | 湿铺防水卷材 | H D 2.0 15 | / | 2 | ―― | 无胎 | GB/T35467-2017 |  |  |  | 13% | 0 | 1.93 | 0
34 | 湿铺防水卷材 | H S 1.5 20 | / | 1.5 | ―― | 无胎 | GB/T35467-2017 |  |  |  | 13% | 0 | 2.28 | 0
35 | 湿铺防水卷材 | H S 2.0 15 | / | 2 | ―― | 无胎 | GB/T35467-2017 |  |  |  | 13% | 0 | 2.94 | 0
36 | 湿铺防水卷材 | E S 1.5 20 | / | 1.5 | ―― | 无胎 | GB/T35467-2017 |  |  |  | 13% | 0 | 3.51 | 0
37 | 湿铺防水卷材 | E S 2.0 15 | / | 2 | ―― | 无胎 | GB/T35467-2017 |  |  |  | 13% | 0 | 1.88 | 0
38 | 湿铺防水卷材 | E D 1.5 20 | / | 1.5 | ―― | 无胎 | GB/T35467-2017 |  |  |  | 13% | 0 | 2.73 | 0
39 | 湿铺防水卷材 | E D 2.0 15 | / | 2 | ―― | 无胎 | GB/T35467-2017 |  |  |  | 13% | 0 | 1.59 | 0
40 | 非沥青基湿铺防水卷材 | E S 1.5 20 | / | 1.5 | ―― | 无胎 | GB/T35467-2017 GB 50108-2008 |  |  |  | 13% | 0 | 4.9 | 0
41 | 非沥青基湿铺防水卷材 | E D 1.5 20 | / | 1.5 | ―― | 无胎 | GB/T35467-2017 GB 50108-2008 |  |  |  | 13% | 0 | 4.7 | 0
[13 empty] | 总计 | 0

## 报价-涂料类产品报价清单
涂料类产品报价清单
序号 | 招标要求-国家标准名称 | 招标要求-国家标准代号 | 招标要求-类型 | 招标要求-执行标准 | 底线要求涂布率 （Kg/㎡·㎜） | 供应商填报-产品名称 | 供应商填报-产品型号 | 供应商填报-规格（A：B重量配比，各厂家自行填写） | 供应商填报-涂布率 （Kg/㎡·㎜） | 供应商填报-产品包装规格（例：KG/桶、KG/袋） | 不含税单价 （元/KG） | 税率 | 含税综合单价 （元/KG） | 工程量 （万KG） | 合价 | 备注
1 | 聚合物水泥防水涂料 | JSA聚合物水泥涂料Ⅰ型 | Ⅰ型 | GB/T 23445-2009 | 2 | [6 empty] | 13% | 0 | 9.3 | 0
2 | 聚合物水泥防水涂料 | JSA聚合物水泥涂料Ⅱ型 | Ⅱ型 | GB/T 23445-2009 | 2 | [6 empty] | 13% | 0 | 9.7 | 0
3 | 聚合物水泥防水涂料 （高耐水） | JSA聚合物水泥涂料Ⅱ型 | Ⅱ型 | GB/T 23445-2009 GB 50108-2008 | 2 | [6 empty] | 13% | 0 | 4.4 | 0
4 | 水泥基渗透结晶型防水涂料 | 渗透结晶防水涂料（涂刷型） | ―― | GB 18445-2012 | 1.5 | [6 empty] | 13% | 0 | 11 | 0
5 | 聚合物水泥防水浆料（双组分） | 高效防水浆料 | Ⅰ型 | JC/T 2090-2011 | 2.3 | [6 empty] | 13% | 0 | 7.9 | 0
6 | 聚合物水泥防水砂浆 | 聚合物水泥防水砂浆 | Ⅰ型 | JC/T 984—2011 | 2.3 | [6 empty] | 13% | 0 | 7.6 | 0
7 | 聚合物水泥防水砂浆 | 聚合物水泥防水砂浆 | Ⅱ型 | JC/T 984—2011 | 2.3 | [6 empty] | 13% | 0 | 3.8 | 0
8 | 聚氨酯防水涂料 | 单组份聚氨酯防水涂料 | Ⅰ型 | GB/T 19250-2013 | 1.6 | [6 empty] | 13% | 0 | 9.9 | 0
9 | 聚氨酯防水涂料 | 双组份聚氨酯防水涂料 | Ⅰ型 | GB/T 19250-2013 | 1.6 | [6 empty] | 13% | 0 | 25.9 | 0
10 | 非固化橡胶沥青防水涂料 | / | ―― | JC/T2428-2017 | 1.3 | [6 empty] | 13% | 0 | 3.4 | 0
11 | 抗流挂单组份聚氨酯防水涂料 | / | Ⅰ型 | GB/T 19250-2013 | 1.6 | [6 empty] | 13% | 0 | 2.9 | 0
12 | 改性沥青防水涂料 | / | ―― | JC/T408-2005 | 1.8 | [6 empty] | 13% | 0 | 3.7 | 0
[14 empty] | 总计 | 0

## 其他材料单价表
其他防水材料 单价清单
序号 | 产品类型 | 产品系列 | 产品名称 | 型号规格 | 折扣率 | 不含税供货单价（元/个） | 税率（%） | 含税供货单价（元/个） | 备注
1
2
3
4
说明：填报前列清单中需要使用到的主要辅材，以及前列清单未包含的其他可能被某些特定类型项目使用的材料，以及某些少见材料；已被市场淘汰的产品除外。

## 3.辅材类产品 (hidden)
辅材类产品报价清单
序号 | 辅材名称 | 涂布率（KG/㎡·㎜) | 万科价格：到工地单价（元/KG) | 执行标准 | 备注
1 | 油性基层处理剂 |  |  | JC/T1069-2008
2 | 水性基层处理剂 |  |  | JC/T1069-2008
3 | 溶剂型橡胶沥青防水涂料 |  |  | JC/T 852-1999
4 | 水性橡胶沥青防水涂料 |  |  | JC/T 408-2005
5 | 沥青基卷材密封膏 |  |  | Q/SY YHF 006
序号 | 辅材名称 |  | 万科价格：单价（元/㎡) | 执行标准 | 备注
1 | 无纺布（200g） |  |  | GB∕T 17639-2008
2 | 无纺布（300g） |  |  | GB∕T 17639-2008
注：“到工地价格”指到达工地指定仓库地点（车辆不能抵达的地方除外），并负责卸货至地面的综合包干价。包括前期设计配合、设备供应及运输以及售后服务等所产生的一切费用。“到工地价格”为增值税含税价；