## 住宅篇
智能家居配置分级表
功能模块 | 终端设备 | 功能描述 | 技术要求 | 刚需 | 改善 | 舒适
智能玄关 | 智能物联门锁 | ▪ 实现与全屋智能场景联动，触发回家、离家模式。 | 1、锁芯安全等级不低于C级 2、采用半导体指纹识别，识别率不低于99% 3、支持生物特征识别、应急钥匙、临时密码、手机NFC、开锁等多种开锁方式，远程APP查看入户状态 4、续航时间大于90天 5、支持移动设备远程智能管控 6、具有低电量提示功能，并支持临时外接电源供电 | ◎ | ● | ●
| AI中控大屏 | ▪宜支持楼宇对讲、物业对接及呼叫电梯等功能，接入智慧化社区 ▪舒适型宜配备10英寸以上LCD屏幕 | 1、6英寸以上显示LCD屏幕，分辨率1080P以上，双86底盒嵌墙安装 2、支持扬声器和MIC 3、设备控制，照明，窗帘、空调地暖、家用电器 4、场景控制，自定义场景和执行 5、支持AI语音控制 7、支持可视对讲，与楼宇可视对讲SDK开发对接 8、全屋智能管家；可以显示健康生活环境信息、关键事件提醒、家庭留言板和小区通知 9、支持多条件预判AI场景调用 10、设备故障检测，故障自动定位并提示 | ◎ | ● | ●
| 智能猫眼 | ▪ 采用超广角摄像头设备，用于观察入户门外的人员，有客来访时，在户内智能交互屏或智能手机显示来访画面； | 1、支持按铃视频通话，智能手机、中控大屏弹窗联动响应 2、门前人体徘徊侦测。人体感应，异常门前徘徊自动推送消息至手机 3、支持24小时实时画面记录，监测有人在门前自动保存录像 | ○ | ○ | ◎
| 场景控制面板 |  | 1、4,6,8键可配置执行设备和自动化、实现一键控制全屋灯光、设备 2、可控制2路开关类型负载 | ○ | ◎ | ◎
智能客厅 | 双色温射灯调光驱动及射灯 | 【日常模式】灯光无级平滑可调 【阅读模式】灯光昏暗，纱帘拉上 【观影模式】纱帘、窗帘关闭，灯光关闭，氛围灯亮起 【会客模式】房间的灯光变亮、电视机关闭 【休息模式】纱帘关上，室内灯光调暗，播放背景音乐 | 驱动： 1、单通道恒流可调光驱动 2、控制单个双色温LED筒灯/射灯 3、 可设置调光曲线、曲线起终点、渐变时长 射灯 1、支持双色温、亮度无极调节 2、色温调节范围：2700～5700K，亮度调节范围：20～750 Lux 3、显色性高≥90Ra，无可视频闪，无蓝光危害 4、 深藏防眩，UGR＜9 | ● | ● | ●
| 双色温灯带调光驱动及灯带 |  | 驱动： 1、双色温灯带开关和调光 2、 适配24V灯带，最高100W 灯带： 1、支持双色温、亮度无极调节 2、色温调节范围：2700～5700K，亮度调节范围：20～500 Lux 3、 显指Ra>90，R9>50，光效η>70lm/W，色容差SDCM≤5 4、灯带电源线采用双端出线，更好满足安装和剪切需求 | ● | ● | ●
| 场景控制面板 |  | 1、4,6,8键可配置执行设备和自动化、实现一键控制全屋灯光、设备 2、可控制2路开关类型负载 | ◎ | ◎ | ●
| 智能窗帘 |  | 1、应具备一键开关的功能，并可调节窗帘开合度； 2、可手拉启动，在断电时应支持手动开关； 3、应支持控制面板本地控制，声控，远程控制等控制方式，并支持场景联动。 4、开合帘电机噪声小于56dB，额定扭矩大于1.2N·m、窗帘移动速度大于12cm/s; | ○ | ◎ | ●
| 智能音箱 |  | 支持语音控制 | ○ | ◎ | ◎
| 温度传感器 | ▪ 实时检测室内温度、湿度、PM2.5、PM10，异常提醒 ▪ 通过监测采集的数据分析并主动判断联动户内空调、新风、地暖、空净等设备，提供优质的空气质量及室内环境 | 1、PM2.5、PM10数值监测 2、支持场景、设备联动 | ○ | ◎ | ●
| 湿度传感器 |  | 1、湿度检测范围0~100%RH 2、湿度检测精度±0.3% 3、支持场景、设备联动 | ○ | ◎ | ●
| PM2.5传感器 |  | 1、湿度检测范围0~100%RH 2、湿度检测精度±0.3% 3、支持场景、设备联动 | ○ | ◎ | ●
| 烟雾传感器 |  | 1. 光电式感烟探测器 2. 转换器、传感器一对一配套使用 3. 支持场景、设备的联动 | ● | ● | ●
| 紧急求助按钮 | ▪ 紧急求助按钮，紧急情况下，一键按下求助按钮，立即推送求助信息给物业系统 或 家人 | 1. 一路紧急互助按钮 2. 转换器、求助面板一对一配套使用 3. 可配置触发执行相应的设备或场景 | ● | ● | ●
| 智能摄像头 | ▪ 摄像机智能拍摄室内环境/宠物活动情况，支持本地存储和云存储，并可以通过app查看 ▪ 监测老人日常活动情况，对意外摔倒等情况及时向家人发出报警，智能音箱支持语音呼救 | 1、入户门口应设计高清类型网络摄像机，分辨率＞720P，帧率＞25fps，可视角度＞110° 2、应支持本地和远程多路图像同步查看、回放，视频图像应有日期、时间、监控画面位置等字符叠加显示； 3、支持移动侦测和报警功能并联动抓拍图像，抓拍图像的录像时间应至少包含报警事件触发时前后各10s，联动全屋智能安防场景，实现布防撤防，陌生人闯入自动推送报警信息； 4、光照亮度不低于0.01Lux时，摄像机可以保持全彩画面； 5、本地连续存储时间不应少于7天，且可循环覆盖存储； 6、户外宜选用有线摄像机，保证信号传输稳定。 | ○ | ◎ | ◎
| 扫地机机器人 | ▪ 支持全屋智能场景联动，离家/回家/自定义模式自动启动，自动结束清扫 ▪ APP远程控制，语音助手远程启动 ▪ 支持自动房间地形建模 | 1、支持全屋智能场景联动，离家/回家/自定义模式自动启动，自动结束清扫。 2、APP远程控制，语音助手远程启动 3、支持雷达/激光/声波（满足其一）扫描，自动房间地形建模 4、支持精准障碍识别 5、不低于2000Pa吸力 | ○ | ○ | ○
| 空气净化器 | ▪ 可定时/远程启动空气净化器和加湿器； ▪ 通过监测采集的数据分析并主动判断联动设备，提供优质的空气 | 1、综合除菌率大于99% 2、显示PM2.5，温湿度等空气指标数值 3、支持智能自动开关机，检测PM2.5超标，自动开机；达标后，自动关机 4、支持APP控制，随时随地查看设备信息、操控设置 | ○ | ○ | ○
| 智能加湿器 |  | 1、支持自主恒湿系统、自动监测空气湿度 2、可与全屋智能环境控制系统联动 3、支持远程APP操控，AI音箱语言控制 4、支持屏幕显示设备信息 | ○ | ○ | ○
智能书房 | 双色温射灯调光驱动及射灯 | ▪ 【阅读模式】启动读书办公模式，将亮光集中到书本/办公电脑上，灯光变柔变弱，变成柔和的光亮，保护眼睛 ▪ 【休闲模式】灯光变暗，播放舒缓音乐。 | 驱动： 1、单通道恒流可调光驱动 2、控制单个双色温LED筒灯/射灯 3、 可设置调光曲线、曲线起终点、渐变时长 射灯 1、支持双色温、亮度无极调节 2、色温调节范围：2700～5700K，亮度调节范围：20～750 Lux 3、显色性高≥90Ra，无可视频闪，无蓝光危害 4、 深藏防眩，UGR＜9 | ○ | ◎ | ●
| 双色温灯带调光驱动及灯带 |  | 驱动： 1、双色温灯带开关和调光 2、 适配24V灯带，最高100W 灯带： 1、支持双色温、亮度无极调节 2、色温调节范围：2700～5700K，亮度调节范围：20～500 Lux 3、 显指Ra>90，R9>50，光效η>70lm/W，色容差SDCM≤5 4、灯带电源线采用双端出线，更好满足安装和剪切需求 | ○ | ◎ | ●
| 场景控制面板 |  | 1、4,6,8键可配置执行设备和自动化、实现一键控制全屋灯光、设备 2、可控制2路开关类型负载 | ○ | ◎ | ●
智能卧室 | 智能音箱 | ▪ 配合智能音箱，可在入睡和起床时候播报重要信息，并播放自然声铃声。 ▪ 配合智能音箱可控制全屋互联网家电（空调、窗帘、电视、扫地机器人等） | 支持语音控制 | ○ | ○ | ◎
| 双色温射灯调光驱动及射灯 | ▪ 【阅读模式】单侧灯光调暗，床调整到合适角度。 ▪ 【助眠模式】语音控制窗帘关闭，播放α背景音乐，提醒明天天气及日程。 ▪ 【晨起模式】随着音箱鸟鸣声起，灯光缓缓亮起，窗帘徐徐拉开，更加贴近自然醒， ▪ 【智能起夜】检测到有人起夜时，床底小灯亮起，不影响爱人水面，延迟关闭。 | 驱动： 1、单通道恒流可调光驱动 2、控制单个双色温LED筒灯/射灯 3、 可设置调光曲线、曲线起终点、渐变时长 射灯 1、支持双色温、亮度无极调节 2、色温调节范围：2700～5700K，亮度调节范围：20～750 Lux 3、显色性高≥90Ra，无可视频闪，无蓝光危害 4、 深藏防眩，UGR＜9 | ○ | ◎ | ●
| 双色温灯带调光驱动及灯带 |  | 驱动： 1、双色温灯带开关和调光 2、 适配24V灯带，最高100W 灯带： 1、支持双色温、亮度无极调节 2、色温调节范围：2700～5700K，亮度调节范围：20～500 Lux 3、 显指Ra>90，R9>50，光效η>70lm/W，色容差SDCM≤5 4、灯带电源线采用双端出线，更好满足安装和剪切需求 | ○ | ◎ | ●
| 人体传感器 |  | 1、最大检测角度＞60°、最远检测距离＞7m 2、支持场景、灯光联动 3、可设置启动延时动作 | ○ | ○ | ●
| 智能睡眠 |  |  | ○ | ○ | ○
智能厨房 | 燃气传感器 | ▪ 智能检测有害气体浓度，检测到煤气泄漏时报警并自动关闭气阀。 | 1、在厨房燃气管道上方安装，预留插座 2、测量范围＞0~20%LEL独立式可燃气体探测器 3、检测到燃气泄露浓度达10%时应发出声光报警，达15%时联动关闭燃气阀门 4、报警声压＞80dB（距报警器3m处） | ● | ● | ●
| 水浸传感器 | ▪ 放置在易漏水区，实时监测漏水渗水情况，发现异常推送报警信息，及时远程关闭水阀避免财产损失。 | 1、支持关阀门机械手联动、远程报警 2、报警声压＞80dB（距报警器3m处） | ● | ● | ●
| 关阀门机械手 |  |  | ○ | ◎ | ●
| 智能净水器 | ▪ 每天智能检测水质，并形成质量报告发送到app，提醒更换过滤器滤芯。 |  | ○ | ○ | ○
| 智能冰箱 | ▪ 在app端实时播报冰箱存货并汇报新鲜度，检测到主人买菜时在app端提醒：近期应补充果蔬等信息。可在屏幕上显示菜单与烹饪流程。 |  | ○ | ○ | ○
智能餐厅 | 设置于餐厅 | ▪ 【就餐模式】灯光打开 ▪ 【茶叙模式】灯光调至昏暗，播放轻柔背景音乐 ▪ 【节日模式】灯光调至定制主题，如生日主题、春节主题等，播放轻柔背景音乐 | 驱动： 1、单通道恒流可调光驱动 2、控制单个双色温LED筒灯/射灯 3、 可设置调光曲线、曲线起终点、渐变时长 射灯 1、支持双色温、亮度无极调节 2、色温调节范围：2700～5700K，亮度调节范围：20～750 Lux 3、显色性高≥90Ra，无可视频闪，无蓝光危害 4、 深藏防眩，UGR＜9 | ○ | ◎ | ●
|  |  | 驱动： 1、双色温灯带开关和调光 2、 适配24V灯带，最高100W 灯带： 1、支持双色温、亮度无极调节 2、色温调节范围：2700～5700K，亮度调节范围：20～500 Lux 3、 显指Ra>90，R9>50，光效η>70lm/W，色容差SDCM≤5 4、灯带电源线采用双端出线，更好满足安装和剪切需求 | ○ | ◎ | ●
智能卫浴 | 人体传感器 | ▪ 满足晚间照明需求，实现人来灯亮、人走灯灭，主要在卫生间的动线区域。 | 1、最大检测角度＞60°、最远检测距离＞7m 2、支持场景、灯光联动 3、可设置启动延时动作 | ○ | ◎ | ●
| 智能开关面板 |  | 1、86面板嵌墙安装 2、控制回路开关 3、支持单、双、三回路接入 | ◎ | ● | ●
| 零冷水热水器 | ▪ 在语音控制下，提前调整好花洒温度，提前在浴缸备水并保温，同时关闭窗帘，在检测到有人后播放音乐。 |  | ○ | ○ | ○
全屋网络 | 无线AC+AP | 在弱电箱设置AC控制器，在客厅、卧室、书房设置AP面板，实现全屋网络覆盖 | （1）支持WiFi6技术，采用不低于CAT6E标准预埋网线 （2）支持2.4G和5G的Wi-Fi信号 （3）140平以上户型宜支持Mesh组网技术 | ● | ● | ●
| 智能网关 |  | 支持WiFi、ZigBee3.0、蓝牙多模块 | ● | ● | ●
环境控制 | 中央空调、新风、地暖网关 |  | 1、预埋485电缆，有线连接中央空调、新风、地暖主机 2、支持协议对接中央空调、新风、地暖设备主机 3、支持场景联动、环境监测联动触发 | ○ | ◎ | ●
说明：●为本星级必配置的功能 ◎为本星级宜配置的功能 ○为本星级可选择的功能