## 清单编制说明
盛和2023-2025年度防火门招标清单报价说明
一、招标形式 | 1、模拟清单招标。
2、集中采购金额为暂定总价，不作为实际付款依据。
二、工程量计量规则 | 1、集中采购招标清单中的工程量为暂定数量，仅供评标使用，实际工程量按每个分项目单独计量。
2、分项合同签订时，防火门工程量按实际图纸门、窗洞净尺寸计算。
三、综合单价说明 | 1、集中采购期内，除约定允许调差的内容外，各子目综合单价包干，结算时综合单价不作调整。
2、投标综合单价包含所有材料、加工制作、损耗、检验试验、样板、包装、运输、场内二次运输、保险、卸货、性能试验费、安装、机械、水电费、成品保护、二次深化设计、现场协调、验收、规费税金、利润、因质量问题引起的维修和更换、技术指导和技术培训以及质保期内保修等一切费用，且综合考虑了招标文件要求的承包范围、质量标准、工期、技术措施、安全文明施工措施等因素。
3、防火门现场塞缝费用单独列项报价，分项合同签订时，按实际发生情况计算，塞缝灌浆由防火门单位施工。
4、综合单价不含总包配合费、水电费，这些费用我司支付给总包。
5、综合单价还包括正式交付前的产品修复费用（因特殊原因损坏且能找到损坏原因或损坏人的除外）。
6、混水漆门油漆颜色调整，综合单价不予调整；清水漆门木饰面主材不变颜色变化，综合单价不予调整；清水漆门木饰面主材变化，按清单约定的主材调差价格调整，但颜色调整不予调整。
8、本次招标须综合考虑因毛坯项目和精装项目不同而产生的安装费、成品保护费等一切费用变化，中标后不因项目情况不同而调整。
9、集中采购招标时，统一按13%增值税率招标，后期如须分别开具供货和安装发票，由各项目根据综合单价分析中的材料费、运输费和安装费组成按实调整。
10、材料调差：除钢材以外，其他材料不予调差；各分项合同签订时，以招标文件发出的月份为基准，以上海标准信息价（正刊）中型钢（综合）的不含税价为基准，实际施工期间钢材价格在基准价±5%范围内时不予调差，超出±5%时按超出5%部分的比例和每平米钢含量调差。
11、运距调差：具体项目根据《运费表》所在城市对应报价按实计入。
12、投标单位须按《单价分析表》格式填报组价明细；投标单位可自行上报其他门型的组价明细（但格式必须按提供的标准单价分析表格式填写，且单方价格必须与报价清单组价的综合单价一致，如有不一致的在签证时须按综合单价低的组价明细进行组价签证）。
四、其他说明 | 1、集中采购期内，清单范围内的清单子目，综合单价不因任何原因调整，包括颜色变化、数量变化、尺寸大小变化、开门形式变化、结构形式变化、开启方式变化等一切变化。
2、集中采购期内，清单范围以外的清单子目，有类似子目的参照类似子目组价，没有类似子目的由协议双方组价后协商确定（组价原则为：联采清单组价明细中已有的材料按联采明细价格计取，联采清单组价明细以外的材料按信息价或市场合理价计取，材料费以外的所有费用按联采清单组价明细计取）。
3、集中采购期内，招标人（即发包方）保留更改防火门样式、防火锁具的权利，发生取消门锁、把手更改时，联采中标单位（即承包方）必须接受按投标报价表扣除相关费用的要求；发生更换集中采购范围外锁具品牌型号时，由甲乙双方协商确定综合单价。
4、综合单价已考虑了可能存在的一切外部变化因素，包括但不限于项目周围建筑环境、气候环境、地质条件、交通道路、地质情况、周围地下管网、政府相关规定变化等。
5、投标人应充分考虑安全文明施工、材料抽检、项目的工期安排，停电、停水、二次搬运、施工场地不足、与其他单位交叉配合、成品保护、工程所有建筑垃圾运至总包指定地点，由总包统一外运消纳、施工组织中（含工程变更签证及增加工程）的各种措施费（包含但不限于脚手架、 临时设施、施工围挡等内容）等与工程施工有关的工作内容及要求发生的费用，所有费用须在报价中综合考虑，中标后不得再因现场施工的管理要求增加任何费用。
6、投标报价须在合理范围内，如综合单价与市场价格相差较大，投标人应按招标人要求提供综合单价分析表并对其作出澄清说明，否则招标人有权将该投标作为废标处理，且不给予任何解释及赔偿。
7、调价原则：投标综合单价已充分考虑了人工、材料、机械的市场价格变动因素，在协议期内所有人工、材料（除钢材）、机械价格均不予调差。
8、油漆要求成品出厂，不允许现场施工；五金开孔必须在工厂采用专用机械成孔，不得在现场开孔。
9、钢门框必须采用水泥砂浆现场灌浆（严禁先灌浆后安装），灌浆高度须满足验收要求；防火门单位必须确保验收通过，验收所需的费用由防火门分包单位承担。
10、门框由防火门分包单位施工，门框基层由总包单位负责施工，防火门分包单位在接收前须做好复核验收工作。
11、因消防规范和其他规范冲突导致的设计、施工、验收问题，由各项目承接单位负责解决（须确保一次性验收通过）。
12、防火门所用五金配件必须符合招标技术要求，并确保专项验收一次性通过。
13、招标单位有权从每个项目上随机抽取一樘防火门，在现场进行破坏性抽检，费用在招标单价中综合考虑。

## 报价汇总表
报价汇总表
序号 | 分项 | 不含税分项报价合计（元） | 税金13% | 含税分项报价合计（元） | 备注
1 | 综合报价汇总 | 0 | 0 | 0
备注： 1、以上单元格中，对于填充背景色的单元格，投标单位须自行填报。 2、对于无背景色的单元格，不允许修改，但投标单位必须对其进行复核。如认为此部分有误，投标单位须在回标前告知发包方，由发包方统一处理。 3、综合报价汇总=门体+五金+包装运输费+安装制作费

## 综合报价表
综合报价 | [12 empty] | 说明（可删除）
类别 | 表面处理工艺 | 级别 | 开启方式 | 单位 | 规格尺寸 |  | 工程量 | 平方数 | 含税单价 （元/m2） | 含税小计（元） | 备注 | 工程量计算规则 | 一、门数量10000樘防火门+100樘不锈钢门+50樘普通木质门+50樘普通钢质门 1.1、木质防火门合计6000,樘，其中单开4000樘，双开、子母2000樘； 1.2、钢框木扇防火门合计2000,樘，其中单开1200樘，双开、子母800樘； 1.3、钢质防火门合计2000,樘，其中单开1200樘，双开、子母800樘 1.4、不锈钢防火门100樘 1.5、普通木质门50樘 1.6、普通钢质门50樘 二、、不锈钢防火门采用高档五金，其他防火门采用中档五金； 三、、工程计价方式最终以平方价汇总 四、一般设定甲级门设备间、乙级门通道、丙级门管井，其中以乙级门居多 五、报价钢质以喷涂工艺为基础报价；钢木以门框喷涂、门扇免漆板工艺为基础报价；木质以免漆板工艺报价； 六、运费以南通计
[5 empty] | 宽度 | 高度
木质防火门 （平板门、无下槛） | 三聚氰胺免漆板 | 甲级 | 单开 | ㎡ | 1000 | 2100 | 2000 | 4200 | 0 | 0 | 报价含门体材料及制作费、五金、安装、运输、管理、税金 | 按图纸门洞净尺寸以面积计量
|  |  | 双开、子母 | ㎡ | 1200 | 2100 | 1000 | 2520 | 0 | 0
|  | 乙级 | 单开 | ㎡ | 1000 | 2100 | 4000 | 8400 | 0 | 0
|  |  | 双开、子母 | ㎡ | 1200 | 2100 | 2000 | 5040 | 0 | 0
|  | 丙级 | 单开 | ㎡ | 1000 | 2100 | 2000 | 4200 | 0 | 0
|  |  | 双开、子母 | ㎡ | 1200 | 2100 | 1000 | 2520 | 0 | 0
钢框木扇防火门 （平板门、无下槛） | 静电单色喷涂钢框+三聚氰胺免漆板木扇 | 甲级 | 单开 | ㎡ | 1000 | 2100 | 600 | 1260 | 0 | 0
|  |  | 双开、子母 | ㎡ | 1200 | 2100 | 400 | 1008 | 0 | 0
|  | 乙级 | 单开 | ㎡ | 1000 | 2100 | 1200 | 2520 | 0 | 0
|  |  | 双开、子母 | ㎡ | 1200 | 2100 | 800 | 2016 | 0 | 0
|  | 丙级 | 单开 | ㎡ | 1000 | 2100 | 600 | 1260 | 0 | 0
|  |  | 双开、子母 | ㎡ | 1200 | 2100 | 400 | 1008 | 0 | 0
钢质防火门 （平板门、无下槛） | 静电单色喷涂 | 甲级 | 单开 | ㎡ | 1000 | 2100 | 600 | 1260 | 0 | 0
|  |  | 双开、子母 | ㎡ | 1200 | 2100 | 350 | 882 | 0 | 0
|  |  | 超大规格 （宽度＞2.1m或高度＞2.3m） | ㎡ | 2200 | 2800 | 50 | 308 | 0 | 0
|  | 乙级 | 单开 | ㎡ | 1000 | 2100 | 1200 | 2520 | 0 | 0
|  |  | 双开、子母 | ㎡ | 1200 | 2100 | 750 | 1890 | 0 | 0
|  |  | 超大规格 （宽度＞2.1m或高度＞2.3m） | ㎡ | 2200 | 2800 | 50 | 308 | 0 | 0
|  | 丙级 | 单开 | ㎡ | 1000 | 2100 | 600 | 1260 | 0 | 0
|  |  | 双开、子母 | ㎡ | 1200 | 2100 | 400 | 1008 | 0 | 0
不锈钢防火门 （平板门、无下槛） | 本色拉丝面 | 甲级 | 单开 | ㎡ | 1000 | 2100 | 20 | 42 | 0 | 0
|  |  | 双开、子母 | ㎡ | 1200 | 2100 | 60 | 151.2 | 0 | 0
|  |  | 超大规格 （宽度＞2.1m或高度＞2.3m） | ㎡ | 2200 | 2800 | 20 | 123.2 | 0 | 0
|  | 乙级 | 单开 | ㎡ | 1000 | 2100 | 20 | 42 | 0 | 0
|  |  | 双开、子母 | ㎡ | 1200 | 2100 | 60 | 151.2 | 0 | 0
|  |  | 超大规格 （宽度＞2.1m或高度＞2.3m） | ㎡ | 2200 | 2800 | 20 | 123.2 | 0 | 0
普通木质门 （平板门、无下槛） | 三聚氰胺免漆板 | / | 单开 | ㎡ | 1000 | 2100 | 50 | 105 | 0 | 0
|  | / | 双开、子母 | ㎡ | 1200 | 2100 | 50 | 126 | 0 | 0
普通钢质门 （平板门、无下槛） | 静电单色喷涂 | / | 单开 | ㎡ | 1000 | 2100 | 50 | 105 | 0 | 0
|  | / | 双开、子母 | ㎡ | 1200 | 2100 | 50 | 126 | 0 | 0
不含税总价合计（元） | [6 empty] | 0

## 不锈钢防火门含税综合单价分析表
甲级不锈钢防火门（拉丝面）单价分析表
[5 empty] | 规格尺寸： | 1000 | x | 2100 | 单开
序号 | 项目名称 |  | 单位 | 用量 （含损耗） | 单价(元) | 合价(元) | 品牌 | 规格、型号、材质 | 备注
1 | 门体 | 门框 | m | 5.2 |  | 0 |  | 1.2mm不锈钢板 | 选用宝钢、鞍钢、涟钢
|  | 门扇 | ㎡ | 4.2 |  | 0 |  | 0.8mm不锈钢板
|  | 不锈钢表面处理 | ㎡ | 5.864 |  | 0 |  | 镀层
|  | 胶水 | kg | 1 |  | 0 |  | 防火胶水
|  | 防火板 | ㎡ |  |  | 0 |  | 5mm，氧化镁
|  | 膨胀珍珠岩 | ㎡ | 2.1 |  | 0 |  | 45mm，氧化镁
|  | 三聚氰胺板 | ㎡ |  |  | 0 |  | 40x60mm厚，木质
|  | 防烟条 | m | 6.2 |  | 0 |  | 16x3,复合防火橡胶
|  | 其他辅材 | 樘 | 1 |  | 0 |  | 辅材
2 | 五金件 | 防火铰链 | 只 | 3 |  | 0 | 坚朗、安恒 | 5寸，镀锌 | 选用坚朗、安恒、先道
|  | 闭门器 | 只 | 1 |  | 0 | 坚朗、安恒 | B2，铸铝
|  | 防火锁 | 把 | 1 |  | 0 | 坚朗、安恒 | 圆管，不锈钢拉手
|  | 顺位器 | 只 |  |  | 0 | 坚朗、安恒 | L型，镀锌
|  | 暗插销 | 只 |  |  | 0 | 坚朗、安恒 | 6寸，镀锌
3 | 制作费（含检测费） |  | 樘 | 1 |  | 0
4 | 安装费（含成品保护费） |  | ㎡ | 2.1 |  | 0
5 | 包装运输费 |  | ㎡ | 2.1 |  | 0
A | 直接费小计=1+2+3+4+5 |  |  |  |  | 0
B | 管理费（含利润）=A*费率 |  |  |  | 9% | 0
C | 税金=（A+B）*税率 |  |  |  | 13% | 0
E | 总价= A+B+C |  |  |  |  | 0
折合单价=E/ ㎡(计算规则选用防火门面积) | [5 empty] | 0
甲级不锈钢防火门（拉丝面）单价分析表
[5 empty] | 规格尺寸： | 1200 | x | 2100 | 双开
序号 | 项目名称 |  | 单位 | 用量 （含损耗） | 单价(元) | 合价(元) | 品牌 | 规格、型号、材质 | 备注
1 | 门体 | 门框 | m | 5.4 |  | 0 | 宝钢、鞍钢、涟钢 | 1.2mm不锈钢板 | 选用宝钢、鞍钢、涟钢
|  | 门扇 | ㎡ | 5.04 |  | 0 | 宝钢、鞍钢、涟钢 | 0.8mm不锈钢板
|  | 表面处理 | ㎡ | 6.768 |  | 0 |  | 镀层
|  | 胶水 | kg | 3 |  | 0 |  | 防火胶水
|  | 防火板 | ㎡ |  |  | 0 |  | 5mm，氧化镁
|  | 膨胀珍珠岩 | ㎡ | 2.52 |  | 0 |  | 45mm，氧化镁
|  | 三聚氰胺板 | ㎡ |  |  | 0 |  | 40x60mm厚，木质
|  | 防烟条 | m | 6.6 |  | 0 |  | 16x3,复合防火橡胶
|  | 其他辅材 | 樘 | 1 |  | 0 |  | 辅材
2 | 五金件 | 防火铰链 | 只 | 6 |  | 0 | 坚朗、安恒 | 5寸，镀锌 | 选用坚朗、安恒、先道
|  | 闭门器 | 只 | 2 |  | 0 | 坚朗、安恒 | B2，铸铝
|  | 防火锁 | 把 | 1 |  | 0 | 坚朗、安恒 | 圆管，不锈钢拉手
|  | 顺位器 | 只 | 1 |  | 0 | 坚朗、安恒 | L型，镀锌
|  | 暗插销 | 只 | 2 |  | 0 | 坚朗、安恒 | 6寸，镀锌
3 | 制作费（含检测费） |  | 樘 | 1 |  | 0
4 | 安装费（含成品保护费） |  | ㎡ | 2.52 |  | 0
5 | 包装运输费 |  | ㎡ | 2.52 |  | 0
A | 直接费小计=1+2+3+4+5 |  |  |  |  | 0
B | 管理费（含利润）=A*费率 |  |  |  | 9% | 0
C | 税金=（A+B）*税率 |  |  |  | 13% | 0
E | 总价= A+B+C |  |  |  |  | 0
折合单价=E/ ㎡(计算规则选用防火门面积) | [5 empty] | 0
乙级不锈钢防火门（拉丝面）单价分析表
[5 empty] | 规格尺寸： | 1000 | x | 2100 | 单开
序号 | 项目名称 |  | 单位 | 用量 （含损耗） | 单价(元) | 合价(元) | 品牌 | 规格、型号、材质 | 备注
1 | 门体 | 门框 | m | 5.2 |  | 0 | 宝钢、鞍钢、涟钢 | 1.2mm不锈钢板 | 选用宝钢、鞍钢、涟钢
|  | 门扇 | ㎡ | 4.2 |  | 0 | 宝钢、鞍钢、涟钢 | 0.8mm不锈钢板
|  | 表面处理 | ㎡ | 5.864 |  | 0 |  | 镀层
|  | 胶水 | kg | 1 |  | 0 |  | 防火胶水
|  | 防火板 | ㎡ |  |  | 0 |  | 5mm，氧化镁
|  | 膨胀珍珠岩 | ㎡ | 2.1 |  | 0 |  | 45mm，氧化镁
|  | 三聚氰胺板 | ㎡ |  |  | 0 |  | 40x60mm厚，木质
|  | 防烟条 | m | 6.2 |  | 0 |  | 16x3,复合防火橡胶
|  | 其他辅材 | 樘 | 1 |  | 0 |  | 辅材
2 | 五金件 | 防火铰链 | 只 | 3 |  | 0 | 坚朗、安恒 | 5寸，镀锌 | 选用坚朗、安恒、先道
|  | 闭门器 | 只 | 1 |  | 0 | 坚朗、安恒 | B2，铸铝
|  | 防火锁 | 把 | 1 |  | 0 | 坚朗、安恒 | 圆管，不锈钢拉手
|  | 顺位器 | 只 |  |  | 0 | 坚朗、安恒 | L型，镀锌
|  | 暗插销 | 只 |  |  | 0 | 坚朗、安恒 | 6寸，镀锌
3 | 制作费（含检测费） |  | 樘 | 1 |  | 0
4 | 安装费（含成品保护费） |  | ㎡ | 2.1 |  | 0
5 | 包装运输费 |  | ㎡ | 2.1 |  | 0
A | 直接费小计=1+2+3+4+5 |  |  |  |  | 0
B | 管理费（含利润）=A*费率 |  |  |  | 9% | 0
C | 税金=（A+B）*税率 |  |  |  | 13% | 0
E | 总价= A+B+C |  |  |  |  | 0
折合单价=E/ ㎡(计算规则选用防火门面积) | [5 empty] | 0
乙级不锈钢防火门（拉丝面）单价分析表
[5 empty] | 规格尺寸： | 1200 | x | 2100 | 双开
序号 | 项目名称 |  | 单位 | 用量 （含损耗） | 单价(元) | 合价(元) | 品牌 | 规格、型号、材质 | 备注
1 | 门体 | 门框 | m | 5.4 |  | 0 |  | 1.2mm不锈钢板 | 选用宝钢、鞍钢、涟钢
|  | 门扇 | ㎡ | 5.04 |  | 0 |  | 0.8mm不锈钢板
|  | 表面处理 | ㎡ | 6.768 |  | 0 |  | 镀层
|  | 胶水 | kg | 3 |  | 0 |  | 防火胶水
|  | 防火板 | ㎡ |  |  | 0 |  | 5mm，氧化镁
|  | 膨胀珍珠岩 | ㎡ | 2.52 |  | 0 |  | 45mm，氧化镁
|  | 三聚氰胺板 | ㎡ |  |  | 0 |  | 40x60mm厚，木质
|  | 防烟条 | m | 6.6 |  | 0 |  | 16x3,复合防火橡胶
|  | 其他辅材 | 樘 | 1 |  | 0 |  | 辅材
2 | 五金件 | 防火铰链 | 只 | 6 |  | 0 |  | 5寸，镀锌 | 选用坚朗、安恒、先道
|  | 闭门器 | 只 | 2 |  | 0 |  | B2，铸铝
|  | 防火锁 | 把 | 1 |  | 0 |  | 圆管，不锈钢拉手
|  | 顺位器 | 只 | 1 |  | 0 |  | L型，镀锌
|  | 暗插销 | 只 | 2 |  | 0 |  | 6寸，镀锌
3 | 制作费（含检测费） |  | 樘 | 1 |  | 0
4 | 安装费（含成品保护费） |  | ㎡ | 2.52 |  | 0
5 | 包装运输费 |  | ㎡ | 2.52 |  | 0
A | 直接费小计=1+2+3+4+5 |  |  |  |  | 0
B | 管理费（含利润）=A*费率 |  |  |  | 9% | 0
C | 税金=（A+B）*税率 |  |  |  | 13% | 0
E | 总价= A+B+C |  |  |  |  | 0
折合单价=E/ ㎡(计算规则选用防火门面积) | [5 empty] | 0
甲级不锈钢防火门（拉丝面）单价分析表
[5 empty] | 超大规格： | 2200 | x | 2800
序号 | 项目名称 |  | 单位 | 用量 （含损耗） | 单价(元) | 合价(元) | 品牌 | 规格、型号、材质 | 备注
1 | 门体 | 门框 | m | 7.8 |  | 0 | 宝钢、鞍钢、涟钢 | 1.2mm不锈钢板 | 选用宝钢、鞍钢、涟钢
|  | 门扇 | ㎡ | 12.32 |  | 0 | 宝钢、鞍钢、涟钢 | 0.8mm不锈钢板
|  | 表面处理 | ㎡ | 14.816 |  | 0 |  | 镀层
|  | 胶水 | kg | 3 |  | 0 |  | 防火胶水
|  | 防火板 | ㎡ |  |  | 0 |  | 5mm，氧化镁
|  | 膨胀珍珠岩 | ㎡ | 6.16 |  | 0 |  | 45mm，氧化镁
|  | 三聚氰胺板 | ㎡ |  |  | 0 |  | 40x60mm厚，木质
|  | 防烟条 | m | 15.6 |  | 0 |  | 16x3,复合防火橡胶
|  | 其他辅材 | 樘 | 1 |  | 0 |  | 辅材
2 | 五金件 | 防火铰链 | 只 | 10 |  | 0 | 坚朗、安恒 | 5寸，镀锌 | 选用坚朗、安恒、先道
|  | 闭门器 | 只 | 2 |  | 0 | 坚朗、安恒 | B2，铸铝
|  | 防火锁 | 把 | 1 |  | 0 | 坚朗、安恒 | 圆管，不锈钢拉手
|  | 顺位器 | 只 | 1 |  | 0 | 坚朗、安恒 | L型，镀锌
|  | 暗插销 | 只 | 2 |  | 0 | 坚朗、安恒 | 6寸，镀锌
3 | 制作费（含检测费） |  | 樘 | 1 |  | 0
4 | 安装费（含成品保护费） |  | ㎡ | 6.16 |  | 0
5 | 包装运输费 |  | ㎡ | 6.16 |  | 0
A | 直接费小计=1+2+3+4+5 |  |  |  |  | 0
B | 管理费（含利润）=A*费率 |  |  |  | 9% | 0
C | 税金=（A+B）*税率 |  |  |  | 13% | 0
E | 总价= A+B+C |  |  |  |  | 0
折合单价=E/ ㎡(计算规则选用防火门面积) | [5 empty] | 0
乙级不锈钢防火门（拉丝面）单价分析表
[5 empty] | 超大规格： | 2200 | x | 2800
序号 | 项目名称 |  | 单位 | 用量 （含损耗） | 单价(元) | 合价(元) | 品牌 | 规格、型号、材质 | 备注
1 | 门体 | 门框 | m | 7.8 |  | 0 | 宝钢、鞍钢、涟钢 | 1.2mm不锈钢板 | 选用宝钢、鞍钢、涟钢
|  | 门扇 | ㎡ | 12.32 |  | 0 | 宝钢、鞍钢、涟钢 | 0.8mm不锈钢板
|  | 表面处理 | ㎡ | 14.816 |  | 0 |  | 镀层
|  | 胶水 | kg | 3 |  | 0 |  | 防火胶水
|  | 防火板 | ㎡ |  |  | 0 |  | 5mm，氧化镁
|  | 膨胀珍珠岩 | ㎡ | 6.16 |  | 0 |  | 45mm，氧化镁
|  | 三聚氰胺板 | ㎡ |  |  | 0 |  | 40x60mm厚，木质
|  | 防烟条 | m | 15.6 |  | 0 |  | 16x3,复合防火橡胶
|  | 其他辅材 | 樘 | 1 |  | 0 |  | 辅材
2 | 五金件 | 防火铰链 | 只 | 10 |  | 0 | 坚朗、安恒 | 5寸，镀锌 | 选用坚朗、安恒、先道
|  | 闭门器 | 只 | 2 |  | 0 | 坚朗、安恒 | B2，铸铝
|  | 防火锁 | 把 | 1 |  | 0 | 坚朗、安恒 | 圆管，不锈钢拉手
|  | 顺位器 | 只 | 1 |  | 0 | 坚朗、安恒 | L型，镀锌
|  | 暗插销 | 只 | 2 |  | 0 | 坚朗、安恒 | 6寸，镀锌
3 | 制作费（含检测费） |  | 樘 | 1 |  | 0
4 | 安装费（含成品保护费） |  | ㎡ | 6.16 |  | 0
5 | 包装运输费 |  | ㎡ | 6.16 |  | 0
A | 直接费小计=1+2+3+4+5 |  |  |  |  | 0
B | 管理费（含利润）=A*费率 |  |  |  | 9% | 0
C | 税金=（A+B）*税率 |  |  |  | 13% | 0
E | 总价= A+B+C |  |  |  |  | 0
折合单价=E/ ㎡(计算规则选用防火门面积) | [5 empty] | 0

## 钢质防火门含税综合单价分析表
甲级钢质防火门（静电单色喷涂）单价分析表
[5 empty] | 规格尺寸： | 1000 | x | 2100 | 单开
序号 | 项目名称 |  | 单位 | 用量 （含损耗） | 单价(元) | 合价(元) | 品牌 | 规格、型号、材质 | 备注
1 | 门体 | 门框 | m | 5.2 |  | 0 |  | 1.2mm，钢板 | 选用宝钢、鞍钢、涟钢
|  | 门扇 | ㎡ | 4.2 |  | 0 |  | 0.8mm，钢板
|  | 表面处理 | ㎡ | 5.864 |  | 0 |  | 喷塑
|  | 胶水 | kg | 1 |  | 0 |  | 防火胶水
|  | 防火板 | ㎡ |  |  | 0 |  | 5mm，氧化镁
|  | 膨胀珍珠岩 | ㎡ | 2.1 |  | 0 |  | 45mm，氧化镁
|  | 三聚氰胺板 | ㎡ |  |  | 0 |  | 40x60mm厚，木质
|  | 防烟条 | m | 6.2 |  | 0 |  | 16x3,复合防火橡胶
|  | 其他辅材 | 樘 | 1 |  | 0 |  | 辅材
2 | 五金件 | 防火铰链 | 只 | 3 |  | 0 |  | 5寸，镀锌 | 选用迪高、恒高、文中品牌
|  | 闭门器 | 只 | 1 |  | 0 |  | B2，铸铝
|  | 防火锁 | 把 | 1 |  | 0 |  | 圆管，不锈钢拉手
|  | 顺位器 | 只 |  |  | 0 |  | L型，镀锌
|  | 暗插销 | 只 |  |  | 0 |  | 6寸，镀锌
3 | 制作费（含检测费） |  | 樘 | 1 |  | 0
4 | 安装费（含成品保护费） |  | ㎡ | 2.1 |  | 0
5 | 包装运输费 |  | ㎡ | 2.1 |  | 0
A | 直接费小计=1+2+3+4+5 |  |  |  |  | 0
B | 管理费（含利润）=A*费率 |  |  |  | 9% | 0
C | 税金=（A+B）*税率 |  |  |  | 13% | 0
E | 总价= A+B+C |  |  |  |  | 0
折合单价=E/ ㎡(计算规则选用防火门面积)= 元/㎡ | [5 empty] | 0
甲级钢质防火门（静电单色喷涂）单价分析表
[5 empty] | 规格尺寸： | 1200 | x | 2100 | 双开
序号 | 项目名称 |  | 单位 | 用量 （含损耗） | 单价(元) | 合价(元) | 品牌 | 规格、型号、材质 | 备注
1 | 门体 | 门框 | m | 5.4 |  | 0 |  | 1.2mm，钢板 | 选用宝钢、鞍钢、涟钢
|  | 门扇 | ㎡ | 5.04 |  | 0 |  | 0.8mm，钢板 | 选用宝钢、鞍钢、涟钢
|  | 表面处理 | ㎡ | 6.768 |  | 0 |  | 喷塑
|  | 胶水 | kg | 3 |  | 0 |  | 防火胶水
|  | 防火板 | ㎡ |  |  | 0 |  | 5mm，氧化镁
|  | 膨胀珍珠岩 | ㎡ | 2.52 |  | 0 |  | 45mm，氧化镁
|  | 三聚氰胺板 | ㎡ |  |  | 0 |  | 40x60mm厚，木质
|  | 防烟条 | m | 6.6 |  | 0 |  | 16x3,复合防火橡胶
|  | 其他辅材 | 樘 | 1 |  | 0 |  | 辅材
2 | 五金件 | 防火铰链 | 只 | 6 |  | 0 |  | 5寸，镀锌 | 选用迪高、恒高、文中品牌
|  | 闭门器 | 只 | 2 |  | 0 |  | B2，铸铝
|  | 防火锁 | 把 | 1 |  | 0 |  | 圆管，不锈钢拉手
|  | 顺位器 | 只 | 1 |  | 0 |  | L型，镀锌
|  | 暗插销 | 只 | 2 |  | 0 |  | 6寸，镀锌
3 | 制作费（含检测费） |  | 樘 | 1 |  | 0
4 | 安装费（含成品保护费） |  | ㎡ | 2.52 |  | 0
5 | 包装运输费 |  | ㎡ | 2.52 |  | 0
A | 直接费小计=1+2+3+4+5 |  |  |  |  | 0
B | 管理费（含利润）=A*费率 |  |  |  | 9% | 0
C | 税金=（A+B）*税率 |  |  |  | 13% | 0
E | 总价= A+B+C |  |  |  |  | 0
折合单价=E/ ㎡(计算规则选用防火门面积) | [5 empty] | 0
乙级钢质防火门（静电单色喷涂）单价分析表
[5 empty] | 规格尺寸： | 1000 | x | 2100 | 单开
序号 | 项目名称 |  | 单位 | 用量 （含损耗） | 单价(元) | 合价(元) | 品牌 | 规格、型号、材质 | 备注
1 | 门体 | 门框 | m | 5.2 |  | 0 |  | 1.2mm，钢板 | 选用宝钢、鞍钢、涟钢
|  | 门扇 | ㎡ | 4.2 |  | 0 |  | 0.8mm，钢板 | 选用宝钢、鞍钢、涟钢
|  | 表面处理 | ㎡ | 5.864 |  | 0 |  | 喷塑
|  | 胶水 | kg | 1 |  | 0 |  | 防火胶水
|  | 防火板 | ㎡ |  |  | 0 |  | 5mm，氧化镁
|  | 膨胀珍珠岩 | ㎡ | 2.1 |  | 0 |  | 45mm，氧化镁
|  | 三聚氰胺板 | ㎡ |  |  | 0 |  | 40x60mm厚，木质
|  | 防烟条 | m | 6.2 |  | 0 |  | 16x3,复合防火橡胶
|  | 其他辅材 | 樘 | 1 |  | 0 |  | 辅材
2 | 五金件 | 防火铰链 | 只 | 3 |  | 0 |  | 5寸，镀锌 | 选用迪高、恒高、文中品牌
|  | 闭门器 | 只 | 1 |  | 0 |  | B2，铸铝
|  | 通道锁 | 把 | 1 |  | 0 |  | 圆管，不锈钢拉手
|  | 顺位器 | 只 |  |  | 0 |  | L型，镀锌
|  | 暗插销 | 只 |  |  | 0 |  | 6寸，镀锌
3 | 制作费（含检测费） |  | 樘 | 1 |  | 0
4 | 安装费（含成品保护费） |  | ㎡ | 2.1 |  | 0
5 | 包装运输费 |  | ㎡ | 2.1 |  | 0
A | 直接费小计=1+2+3+4+5 |  |  |  |  | 0
B | 管理费（含利润）=A*费率 |  |  |  | 9% | 0
C | 税金=（A+B）*税率 |  |  |  | 13% | 0
E | 总价= A+B+C |  |  |  |  | 0
折合单价=E/ ㎡(计算规则选用防火门面积) | [5 empty] | 0
乙级钢质防火门（静电单色喷涂）单价分析表
[5 empty] | 规格尺寸： | 1200 | x | 2100 | 双开
序号 | 项目名称 |  | 单位 | 用量 （含损耗） | 单价(元) | 合价(元) | 品牌 | 规格、型号、材质 | 备注
1 | 门体 | 门框 | m | 5.4 |  | 0 |  | 1.2mm，钢板 | 选用宝钢、鞍钢、涟钢
|  | 门扇 | ㎡ | 5.04 |  | 0 |  | 0.8mm，钢板 | 选用宝钢、鞍钢、涟钢
|  | 表面处理 | ㎡ | 6.768 |  | 0 |  | 喷塑
|  | 胶水 | kg | 3 |  | 0 |  | 防火胶水
|  | 防火板 | ㎡ |  |  | 0 |  | 5mm，氧化镁
|  | 膨胀珍珠岩 | ㎡ | 2.52 |  | 0 |  | 45mm，氧化镁
|  | 三聚氰胺板 | ㎡ |  |  | 0 |  | 40x60mm厚，木质
|  | 防烟条 | m | 6.6 |  | 0 |  | 16x3,复合防火橡胶
|  | 其他辅材 | 樘 | 1 |  | 0 |  | 辅材
2 | 五金件 | 防火铰链 | 只 | 6 |  | 0 |  | 5寸，镀锌 | 选用迪高、恒高、文中品牌
|  | 闭门器 | 只 | 2 |  | 0 |  | B2，铸铝
|  | 通道锁 | 把 | 1 |  | 0 |  | 圆管，不锈钢拉手
|  | 顺位器 | 只 | 1 |  | 0 |  | L型，镀锌
|  | 暗插销 | 只 | 2 |  | 0 |  | 6寸，镀锌
3 | 制作费（含检测费） |  | 樘 | 1 |  | 0
4 | 安装费（含成品保护费） |  | ㎡ | 2.52 |  | 0
5 | 包装运输费 |  | ㎡ | 2.52 |  | 0
A | 直接费小计=1+2+3+4+5 |  |  |  |  | 0
B | 管理费（含利润）=A*费率 |  |  |  | 9% | 0
C | 税金=（A+B）*税率 |  |  |  | 13% | 0
E | 总价= A+B+C |  |  |  |  | 0
折合单价=E/ ㎡(计算规则选用防火门面积) | [5 empty] | 0
丙级钢质防火门（静电单色喷涂）单价分析表
[5 empty] | 规格尺寸： | 1000 | x | 2100 | 单开
序号 | 项目名称 |  | 单位 | 用量 （含损耗） | 单价(元) | 合价(元) | 品牌 | 规格、型号、材质 | 备注
1 | 门体 | 门框 | m | 5.2 |  | 0 |  | 1.2mm，钢板 | 选用宝钢、鞍钢、涟钢
|  | 门扇 | ㎡ | 4.2 |  | 0 |  | 0.8mm，钢板 | 选用宝钢、鞍钢、涟钢
|  | 表面处理 | ㎡ | 5.864 |  | 0 |  | 喷塑
|  | 胶水 | kg | 1 |  | 0 |  | 防火胶水
|  | 防火板 | ㎡ |  |  | 0 |  | 5mm，氧化镁
|  | 膨胀珍珠岩 | ㎡ | 2.1 |  | 0 |  | 45mm，氧化镁
|  | 三聚氰胺板 | ㎡ |  |  | 0 |  | 40x60mm厚，木质
|  | 防烟条 | m | 6.2 |  | 0 |  | 16x3,复合防火橡胶
|  | 其他辅材 | 樘 | 1 |  | 0 |  | 辅材
2 | 五金件 | 防火铰链 | 只 | 3 |  | 0 |  | 5寸，镀锌 | 选用迪高、恒高、文中品牌
|  | 闭门器 | 只 |  |  | 0 |  | B2，铸铝
|  | 管井锁 | 把 | 1 |  | 0 |  | 无拉手
|  | 顺位器 | 只 |  |  | 0 |  | L型，镀锌
|  | 暗插销 | 只 |  |  | 0 |  | 6寸，镀锌
3 | 制作费（含检测费） |  | 樘 | 1 |  | 0
4 | 安装费（含成品保护费） |  | ㎡ | 2.1 |  | 0
5 | 包装运输费 |  | ㎡ | 2.1 |  | 0
A | 直接费小计=1+2+3+4+5 |  |  |  |  | 0
B | 管理费（含利润）=A*费率 |  |  |  | 9% | 0
C | 税金=（A+B）*税率 |  |  |  | 13% | 0
E | 总价= A+B+C |  |  |  |  | 0
折合单价=E/ ㎡(计算规则选用防火门面积) | [5 empty] | 0
丙级钢质防火门（静电单色喷涂）单价分析表
[5 empty] | 规格尺寸： | 1200 | x | 2100 | 双开
序号 | 项目名称 |  | 单位 | 用量 （含损耗） | 单价(元) | 合价(元) | 品牌 | 规格、型号、材质 | 备注
1 | 门体 | 门框 | m | 5.4 |  | 0 |  | 1.2mm，钢板 | 选用宝钢、鞍钢、涟钢
|  | 门扇 | ㎡ | 5.04 |  | 0 |  | 0.8mm，钢板 | 选用宝钢、鞍钢、涟钢
|  | 表面处理 | ㎡ | 6.768 |  | 0 |  | 喷塑
|  | 胶水 | kg | 3 |  | 0 |  | 防火胶水
|  | 防火板 | ㎡ |  |  | 0 |  | 5mm，氧化镁
|  | 膨胀珍珠岩 | ㎡ | 2.52 |  | 0 |  | 45mm，氧化镁
|  | 三聚氰胺板 | ㎡ |  |  | 0 |  | 40x60mm厚，木质
|  | 防烟条 | m | 6.6 |  | 0 |  | 16x3,复合防火橡胶
|  | 其他辅材 | 樘 | 1 |  | 0 |  | 辅材
2 | 五金件 | 防火铰链 | 只 | 6 |  | 0 |  | 5寸，镀锌 | 选用迪高、恒高、文中品牌
|  | 闭门器 | 只 |  |  | 0 |  | B2，铸铝
|  | 管井锁 | 把 | 1 |  | 0 |  | 无拉手
|  | 顺位器 | 只 |  |  | 0 |  | L型，镀锌
|  | 暗插销 | 只 | 2 |  | 0 |  | 6寸，镀锌
3 | 制作费（含检测费） |  | 樘 | 1 |  | 0
4 | 安装费（含成品保护费） |  | ㎡ | 2.52 |  | 0
5 | 包装运输费 |  | ㎡ | 2.52 |  | 0
A | 直接费小计=1+2+3+4+5 |  |  |  |  | 0
B | 管理费（含利润）=A*费率 |  |  |  | 9% | 0
C | 税金=（A+B）*税率 |  |  |  | 13% | 0
E | 总价= A+B+C |  |  |  |  | 0
折合单价=E/ ㎡(计算规则选用防火门面积) | [5 empty] | 0
甲级钢质防火门（静电单色喷涂）单价分析表
[5 empty] | 规格尺寸： | 2200 | x | 2800 | 双开
序号 | 项目名称 |  | 单位 | 用量 （含损耗） | 单价(元) | 合价(元) | 品牌 | 规格、型号、材质 | 备注
1 | 门体 | 门框 | m | 7.8 |  | 0 |  | 1.2mm，钢板 | 选用宝钢、鞍钢、涟钢
|  | 门扇 | ㎡ | 12.32 |  | 0 |  | 0.8mm，钢板 | 选用宝钢、鞍钢、涟钢
|  | 表面处理 | ㎡ | 14.816 |  | 0 |  | 喷塑
|  | 胶水 | kg | 3 |  | 0 |  | 防火胶水
|  | 防火板 | ㎡ |  |  | 0 |  | 5mm，氧化镁
|  | 膨胀珍珠岩 | ㎡ | 6.16 |  | 0 |  | 45mm，氧化镁
|  | 三聚氰胺板 | ㎡ |  |  | 0 |  | 40x60mm厚，木质
|  | 防烟条 | m | 15.6 |  | 0 |  | 16x3,复合防火橡胶
|  | 其他辅材 | 樘 | 1 |  | 0 |  | 辅材
2 | 五金件 | 防火铰链 | 只 | 10 |  | 0 |  | 5寸，镀锌 | 选用迪高、恒高、文中品牌
|  | 闭门器 | 只 | 2 |  | 0 |  | B2，铸铝
|  | 防火锁 | 把 | 1 |  | 0 |  | 圆管，不锈钢拉手
|  | 顺位器 | 只 | 1 |  | 0 |  | L型，镀锌
|  | 暗插销 | 只 | 2 |  | 0 |  | 6寸，镀锌
3 | 制作费（含检测费） |  | 樘 | 1 |  | 0
4 | 安装费（含成品保护费） |  | ㎡ | 6.16 |  | 0
5 | 包装运输费 |  | ㎡ | 6.16 |  | 0
A | 直接费小计=1+2+3+4+5 |  |  |  |  | 0
B | 管理费（含利润）=A*费率 |  |  |  | 9% | 0
C | 税金=（A+B）*税率 |  |  |  | 13% | 0
E | 总价= A+B+C |  |  |  |  | 0
折合单价=E/ ㎡(计算规则选用防火门面积) | [5 empty] | 0
乙级钢质防火门（静电单色喷涂）单价分析表
[5 empty] | 规格尺寸： | 2200 | x | 2800 | 双开
序号 | 项目名称 |  | 单位 | 用量 （含损耗） | 单价(元) | 合价(元) | 品牌 | 规格、型号、材质 | 备注
1 | 门体 | 门框 | m | 7.8 |  | 0 |  | 1.2mm，钢板 | 选用宝钢、鞍钢、涟钢
|  | 门扇 | ㎡ | 12.32 |  | 0 |  | 0.8mm，钢板 | 选用宝钢、鞍钢、涟钢
|  | 表面处理 | ㎡ | 14.816 |  | 0 |  | 喷塑
|  | 胶水 | kg | 3 |  | 0 |  | 防火胶水
|  | 防火板 | ㎡ |  |  | 0 |  | 5mm，氧化镁
|  | 膨胀珍珠岩 | ㎡ | 6.16 |  | 0 |  | 45mm，氧化镁
|  | 三聚氰胺板 | ㎡ |  |  | 0 |  | 40x60mm厚，木质
|  | 防烟条 | m | 15.6 |  | 0 |  | 16x3,复合防火橡胶
|  | 其他辅材 | 樘 | 1 |  | 0 |  | 辅材，浙江
2 | 五金件 | 防火铰链 | 只 | 10 |  | 0 |  | 5寸，镀锌 | 选用迪高、恒高、文中品牌
|  | 闭门器 | 只 | 2 |  | 0 |  | B2，铸铝
|  | 通道锁 | 把 | 1 |  | 0 |  | 不锈钢拉手
|  | 顺位器 | 只 | 1 |  | 0 |  | L型，镀锌
|  | 暗插销 | 只 | 2 |  | 0 |  | 6寸，镀锌
3 | 制作费（含检测费） |  | 樘 | 1 |  | 0
4 | 安装费（含成品保护费） |  | ㎡ | 6.16 |  | 0
5 | 包装运输费 |  | ㎡ | 6.16 |  | 0
A | 直接费小计=1+2+3+4+5 |  |  |  |  | 0
B | 管理费（含利润）=A*费率 |  |  |  | 9% | 0
C | 税金=（A+B）*税率 |  |  |  | 13% | 0
E | 总价= A+B+C |  |  |  |  | 0
折合单价=E/ ㎡(计算规则选用防火门面积) | [5 empty] | 0
钢质门（静电单色喷涂）单价分析表
[5 empty] | 规格尺寸： | 1000 | x | 2100 | 单开
序号 | 项目名称 |  | 单位 | 用量 （含损耗） | 单价(元) | 合价(元) | 品牌 | 规格、型号、材质 | 备注
1 | 门体 | 门框 | m | 5.2 |  | 0 |  | 1.2mm，钢板 | 选用宝钢、鞍钢、涟钢
|  | 门扇 | ㎡ | 4.2 |  | 0 |  | 0.8mm，钢板 | 选用宝钢、鞍钢、涟钢
|  | 表面处理 | ㎡ | 5.864 |  | 0 |  | 喷塑
|  | 胶水 | kg | 1 |  | 0 |  | 胶水
|  | 防火板 | ㎡ |  |  | 0 |  | 5mm，氧化镁
|  | 蜂窝纸 | ㎡ | 2.1 |  | 0 |  | 45mm，氧化镁
|  | 三聚氰胺板 | ㎡ |  |  | 0 |  | 40x60mm厚，木质
|  | 防烟条 | m | 6.2 |  | 0 |  | 16x3,复合防火橡胶
|  | 其他辅材 | 樘 | 1 |  | 0 |  | 辅材
2 | 五金件 | 铰链 | 只 | 3 |  | 0 |  | 5寸，镀锌 | 选用迪高、恒高、文中品牌
|  | 闭门器 | 只 | 1 |  | 0 |  | B2，铸铝
|  | 锁 | 把 | 1 |  | 0 |  | 圆管，不锈钢拉手
|  | 顺位器 | 只 |  |  | 0 |  | L型，镀锌
|  | 暗插销 | 只 |  |  | 0 |  | 6寸，镀锌
3 | 制作费（含检测费） |  | 樘 | 1 |  | 0
4 | 安装费（含成品保护费） |  | ㎡ | 2.1 |  | 0
5 | 包装运输费 |  | ㎡ | 2.1 |  | 0
A | 直接费小计=1+2+3+4+5 |  |  |  |  | 0
B | 管理费（含利润）=A*费率 |  |  |  | 9% | 0
C | 税金=（A+B）*税率 |  |  |  | 13% | 0
E | 总价= A+B+C |  |  |  |  | 0
折合单价=E/ ㎡(计算规则选用防火门面积) | [5 empty] | 0
钢质门（静电单色喷涂）单价分析表
[5 empty] | 规格尺寸： | 1200 | x | 2100 | 双开
序号 | 项目名称 |  | 单位 | 用量 （含损耗） | 单价(元) | 合价(元) | 品牌 | 规格、型号、材质 | 备注
1 | 门体 | 门框 | m | 5.4 |  | 0 |  | 1.2mm，钢板 | 选用宝钢、鞍钢、涟钢
|  | 门扇 | ㎡ | 5.04 |  | 0 |  | 0.8mm，钢板 | 选用宝钢、鞍钢、涟钢
|  | 表面处理 | ㎡ | 6.768 |  | 0 |  | 喷塑
|  | 胶水 | kg | 1 |  | 0 |  | 防火胶水
|  | 防火板 | ㎡ |  |  | 0 |  | 5mm，氧化镁
|  | 蜂窝纸 | ㎡ | 2.52 |  | 0 |  | 45mm，氧化镁
|  | 三聚氰胺板 | ㎡ |  |  | 0 |  | 40x60mm厚，木质
|  | 防烟条 | m | 6.6 |  | 0 |  | 16x3,复合防火橡胶
|  | 其他辅材 | 樘 | 1 |  | 0 |  | 辅材
2 | 五金件 | 铰链 | 只 | 6 |  | 0 |  | 5寸，镀锌 | 选用迪高、恒高、文中品牌
|  | 闭门器 | 只 | 2 |  | 0 |  | B2，铸铝
|  | 锁 | 把 | 1 |  | 0 |  | 圆管，不锈钢拉手
|  | 顺位器 | 只 | 1 |  | 0 |  | L型，镀锌
|  | 暗插销 | 只 | 2 |  | 0 |  | 6寸，镀锌
3 | 制作费（含检测费） |  | 樘 | 1 |  | 0
4 | 安装费（含成品保护费） |  | ㎡ | 2.52 |  | 0
5 | 包装运输费 |  | ㎡ | 2.52 |  | 0
A | 直接费小计=1+2+3+4+5 |  |  |  |  | 0
B | 管理费（含利润）=A*费率 |  |  |  | 9% | 0
C | 税金=（A+B）*税率 |  |  |  | 13% | 0
E | 总价= A+B+C |  |  |  |  | 0
折合单价=E/ ㎡(计算规则选用防火门面积) | [5 empty] | 0

## 木质防火门含税综合单价分析表
甲级木质防火门（三聚氰胺免漆板）单价分析表
[5 empty] | 规格尺寸： | 1000 | x | 2100 | 单开
序号 | 项目名称 |  | 单位 | 用量 （含损耗） | 单价(元) | 合价(元) | 品牌 | 规格、型号、材质、产地 | 备注
1 | 门体 | 门框 | m | 5.2 |  | 0 |  | 100x40，实木复合，浙江
|  | 门框表面处理 | m | 5.2 |  | 0 |  | 3mm，木质，浙江
|  | 门扇龙骨 | m³ | 0.01488 |  | 0 |  | 40x60mm厚，木质，浙江
|  | 胶水 | kg | 1 |  | 0 |  | 防火胶水，浙江
|  | 防火板 | ㎡ | 0.62 |  | 0 |  | 5mm，氧化镁，浙江
|  | 膨胀珍珠岩 | ㎡ | 2.1 |  | 0 |  | 45mm，氧化镁，浙江
|  | 三聚氰胺板 | ㎡ | 4.2 |  | 0 |  | 40x60mm厚，木质，浙江
|  | 防烟条 | m | 6.2 |  | 0 |  | 16x3,复合防火橡胶，浙江
|  | 其他辅材 | 樘 | 1 |  | 0 |  | 辅材，浙江
2 | 五金件 | 防火铰链 | 只 | 3 |  | 0 |  | 5寸，镀锌，江苏 | 选用迪高、恒高、文中品牌
|  | 闭门器 | 只 | 1 |  | 0 |  | B2，铸铝，江苏
|  | 防火锁 | 把 | 1 |  | 0 |  | 圆管，不锈钢拉手，江苏
|  | 顺位器 | 只 |  |  | 0 |  | L型，镀锌，江苏
|  | 暗插销 | 只 |  |  | 0 |  | 6寸，镀锌，江苏
3 | 制作费（含检测费） |  | 樘 | 1 |  | 0
4 | 安装费（含成品保护费） |  | ㎡ | 2.1 |  | 0
5 | 包装运输费 |  | ㎡ | 2.1 |  | 0
A | 直接费小计=1+2+3+4+5 |  |  |  |  | 0
B | 管理费（含利润）=A*费率 |  |  |  | 9% | 0
C | 税金=（A+B）*税率 |  |  |  | 13% | 0
E | 总价= A+B+C |  |  |  |  | 0
折合单价=E/ ㎡(计算规则选用防火门面积) | [5 empty] | 0
甲级木质防火门（三聚氰胺免漆板）单价分析表
[5 empty] | 规格尺寸： | 1200 | x | 2100 | 双开
序号 | 项目名称 |  | 单位 | 用量 （含损耗） | 单价(元) | 合价(元) | 品牌 | 规格、型号、材质、产地 | 备注
1 | 门体 | 门框 | m | 5.4 |  | 0 |  | 100x40，实木复合，浙江
|  | 门框表面处理 | m | 5.4 |  | 0 |  | 3mm，木质，浙江
|  | 门扇龙骨 | m³ | 0.01584 |  | 0 |  | 40x60mm厚，木质，浙江
|  | 胶水 | kg | 3 |  | 0 |  | 防火胶水，浙江
|  | 防火板 | ㎡ | 0.66 |  | 0 |  | 5mm，氧化镁，浙江
|  | 膨胀珍珠岩 | ㎡ | 2.52 |  | 0 |  | 45mm，氧化镁，浙江
|  | 三聚氰胺板 | ㎡ | 5.04 |  | 0 |  | 40x60mm厚，木质，浙江
|  | 防烟条 | m | 6.6 |  | 0 |  | 16x3,复合防火橡胶，浙江
|  | 其他辅材 | 樘 | 1 |  | 0 |  | 辅材，浙江
2 | 五金件 | 防火铰链 | 只 | 6 |  | 0 |  | 5寸，镀锌，江苏 | 选用迪高、恒高、文中品牌
|  | 闭门器 | 只 | 2 |  | 0 |  | B2，铸铝，江苏
|  | 防火锁 | 把 | 1 |  | 0 |  | 圆管，不锈钢拉手，江苏
|  | 顺位器 | 只 | 1 |  | 0 |  | L型，镀锌，江苏
|  | 暗插销 | 只 | 2 |  | 0 |  | 6寸，镀锌，江苏
3 | 制作费（含检测费） |  | 樘 | 1 |  | 0
4 | 安装费（含成品保护费） |  | ㎡ | 2.52 |  | 0
5 | 包装运输费 |  | ㎡ | 2.52 |  | 0
A | 直接费小计=1+2+3+4+5 |  |  |  |  | 0
B | 管理费（含利润）=A*费率 |  |  |  | 9% | 0
C | 税金=（A+B）*税率 |  |  |  | 13% | 0
E | 总价= A+B+C |  |  |  |  | 0
折合单价=E/ ㎡(计算规则选用防火门面积) | [5 empty] | 0
乙级木质防火门（三聚氰胺免漆板）单价分析表
[5 empty] | 规格尺寸： | 1000 | x | 2100 | 单开
序号 | 项目名称 |  | 单位 | 用量 （含损耗） | 单价(元) | 合价(元) | 品牌 | 规格、型号、材质、产地 | 备注
1 | 门体 | 门框 | m | 5.2 |  | 0 |  | 100x40，实木复合，浙江
|  | 门框表面处理 | m | 5.2 |  | 0 |  | 3mm，木质，浙江
|  | 门扇龙骨 | m³ | 0.01488 |  | 0 |  | 40x60mm厚，木质，浙江
|  | 胶水 | kg | 1 |  | 0 |  | 防火胶水，浙江
|  | 防火板 | ㎡ | 0.62 |  | 0 |  | 5mm，氧化镁，浙江
|  | 膨胀珍珠岩 | ㎡ | 2.1 |  | 0 |  | 45mm，氧化镁，浙江
|  | 三聚氰胺板 | ㎡ | 4.2 |  | 0 |  | 40x60mm厚，木质，浙江
|  | 防烟条 | m | 6.2 |  | 0 |  | 16x3,复合防火橡胶，浙江
|  | 其他辅材 | 樘 | 1 |  | 0 |  | 辅材，浙江
2 | 五金件 | 防火铰链 | 只 | 3 |  | 0 |  | 5寸，镀锌，江苏 | 选用迪高、恒高、文中品牌
|  | 闭门器 | 只 | 1 |  | 0 |  | B2，铸铝，江苏
|  | 通道锁 | 把 | 1 |  | 0 |  | 圆管，不锈钢拉手，江苏
|  | 顺位器 | 只 |  |  | 0 |  | L型，镀锌，江苏
|  | 暗插销 | 只 |  |  | 0 |  | 6寸，镀锌，江苏
3 | 制作费（含检测费） |  | 樘 | 1 |  | 0
4 | 安装费（含成品保护费） |  | ㎡ | 2.1 |  | 0
5 | 包装运输费 |  | ㎡ | 2.1 |  | 0
A | 直接费小计=1+2+3+4+5 |  |  |  |  | 0
B | 管理费（含利润）=A*费率 |  |  |  | 9% | 0
C | 税金=（A+B）*税率 |  |  |  | 13% | 0
E | 总价= A+B+C |  |  |  |  | 0
折合单价=E/ ㎡(计算规则选用防火门面积) | [5 empty] | 0
乙级木质防火门（三聚氰胺免漆板）单价分析表
[5 empty] | 规格尺寸： | 1200 | x | 2100 | 双开
序号 | 项目名称 |  | 单位 | 用量 （含损耗） | 单价(元) | 合价(元) | 品牌 | 规格、型号、材质、产地 | 备注
1 | 门体 | 门框 | m | 5.4 |  | 0 |  | 100x40，实木复合，浙江
|  | 门框表面处理 | m | 5.4 |  | 0 |  | 3mm，木质，浙江
|  | 门扇龙骨 | m³ | 0.01584 |  | 0 |  | 40x60mm厚，木质，浙江
|  | 胶水 | kg | 3 |  | 0 |  | 防火胶水，浙江
|  | 防火板 | ㎡ | 0.66 |  | 0 |  | 5mm，氧化镁，浙江
|  | 膨胀珍珠岩 | ㎡ | 2.52 |  | 0 |  | 45mm，氧化镁，浙江
|  | 三聚氰胺板 | ㎡ | 5.04 |  | 0 |  | 40x60mm厚，木质，浙江
|  | 防烟条 | m | 6.6 |  | 0 |  | 16x3,复合防火橡胶，浙江
|  | 其他辅材 | 樘 | 1 |  | 0 |  | 辅材，浙江
2 | 五金件 | 防火铰链 | 只 | 6 |  | 0 |  | 5寸，镀锌，江苏 | 选用迪高、恒高、文中品牌
|  | 闭门器 | 只 | 2 |  | 0 |  | B2，铸铝，江苏
|  | 通道锁 | 把 | 1 |  | 0 |  | 圆管，不锈钢拉手，江苏
|  | 顺位器 | 只 | 1 |  | 0 |  | L型，镀锌，江苏
|  | 暗插销 | 只 | 2 |  | 0 |  | 6寸，镀锌，江苏
3 | 制作费（含检测费） |  | 樘 | 1 |  | 0
4 | 安装费（含成品保护费） |  | ㎡ | 2.52 |  | 0
5 | 包装运输费 |  | ㎡ | 2.52 |  | 0
A | 直接费小计=1+2+3+4+5 |  |  |  |  | 0
B | 管理费（含利润）=A*费率 |  |  |  | 9% | 0
C | 税金=（A+B）*税率 |  |  |  | 13% | 0
E | 总价= A+B+C |  |  |  |  | 0
折合单价=E/ ㎡(计算规则选用防火门面积) | [5 empty] | 0
丙级木质防火门（三聚氰胺免漆板）单价分析表
[5 empty] | 规格尺寸： | 1000 | x | 2100 | 单开
序号 | 项目名称 |  | 单位 | 用量 （含损耗） | 单价(元) | 合价(元) | 品牌 | 规格、型号、材质 | 备注
1 | 门体 | 门框 | m | 5.2 |  | 0 |  | 100x40，实木复合
|  | 门框表面处理 | m | 5.2 |  | 0 |  | 3mm，木质
|  | 门扇龙骨 | m³ | 0.01488 |  | 0 |  | 40x60mm厚，木质
|  | 胶水 | kg | 1 |  | 0 |  | 防火胶水
|  | 防火板 | ㎡ | 0.62 |  | 0 |  | 5mm，氧化镁
|  | 膨胀珍珠岩 | ㎡ | 2.1 |  | 0 |  | 45mm，氧化镁
|  | 三聚氰胺板 | ㎡ | 4.2 |  | 0 |  | 40x60mm厚，木质
|  | 防烟条 | m | 6.2 |  | 0 |  | 16x3,复合防火橡胶
|  | 其他辅材 | 樘 | 1 |  | 0 |  | 辅材
2 | 五金件 | 防火铰链 | 只 | 3 |  | 0 |  | 5寸，镀锌 | 选用迪高、恒高、文中品牌
|  | 闭门器 | 只 |  |  | 0 |  | B2，铸铝
|  | 管井锁 | 把 | 1 |  | 0 |  | 无拉手
|  | 顺位器 | 只 |  |  | 0 |  | L型，镀锌
|  | 暗插销 | 只 |  |  | 0 |  | 6寸，镀锌
3 | 制作费（含检测费） |  | 樘 | 1 |  | 0
4 | 安装费（含成品保护费） |  | ㎡ | 2.1 |  | 0
5 | 包装运输费 |  | ㎡ | 2.1 |  | 0
A | 直接费小计=1+2+3+4+5 |  |  |  |  | 0
B | 管理费（含利润）=A*费率 |  |  |  | 9% | 0
C | 税金=（A+B）*税率 |  |  |  | 13% | 0
E | 总价= A+B+C |  |  |  |  | 0
折合单价=E/ ㎡(计算规则选用防火门面积) | [5 empty] | 0
丙级木质防火门（三聚氰胺免漆板）单价分析表
[5 empty] | 规格尺寸： | 1200 | x | 2100 | 双开
序号 | 项目名称 |  | 单位 | 用量 （含损耗） | 单价(元) | 合价(元) | 品牌 | 规格、型号、材质 | 备注
1 | 门体 | 门框 | m | 5.4 |  | 0 |  | 100x40，实木复合
|  | 门框表面处理 | m | 5.4 |  | 0 |  | 3mm，木质
|  | 门扇龙骨 | m³ | 0.01584 |  | 0 |  | 40x60mm厚，木质
|  | 胶水 | kg | 3 |  | 0 |  | 防火胶水
|  | 防火板 | ㎡ | 0.66 |  | 0 |  | 5mm，氧化镁
|  | 膨胀珍珠岩 | ㎡ | 2.52 |  | 0 |  | 45mm，氧化镁
|  | 三聚氰胺板 | ㎡ | 5.04 |  | 0 |  | 40x60mm厚，木质
|  | 防烟条 | m | 6.6 |  | 0 |  | 16x3,复合防火橡胶
|  | 其他辅材 | 樘 | 1 |  | 0 |  | 辅材
2 | 五金件 | 防火铰链 | 只 | 6 |  | 0 |  | 5寸，镀锌 | 选用迪高、恒高、文中品牌
|  | 闭门器 | 只 |  |  | 0 |  | B2，铸铝
|  | 管井锁 | 把 | 1 |  | 0 |  | 无拉手
|  | 顺位器 | 只 |  |  | 0 |  | L型，镀锌
|  | 暗插销 | 只 | 2 |  | 0 |  | 6寸，镀锌
3 | 制作费（含检测费） |  | 樘 | 1 |  | 0
4 | 安装费（含成品保护费） |  | ㎡ | 2.52 |  | 0
5 | 包装运输费 |  | ㎡ | 2.52 |  | 0
A | 直接费小计=1+2+3+4+5 |  |  |  |  | 0
B | 管理费（含利润）=A*费率 |  |  |  | 9% | 0
C | 税金=（A+B）*税率 |  |  |  | 13% | 0
E | 总价= A+B+C |  |  |  |  | 0
折合单价=E/ ㎡(计算规则选用防火门面积) | [5 empty] | 0
木质门（三聚氰胺免漆板）单价分析表
[5 empty] | 规格尺寸： | 1000 | x | 2100 | 单开
序号 | 项目名称 |  | 单位 | 用量 （含损耗） | 单价(元) | 合价(元) | 品牌 | 规格、型号、材质 | 备注
1 | 门体 | 门框 | m | 5.2 |  | 0 |  | 100x40，实木复合
|  | 门框表面处理 | m | 5.2 |  | 0 |  | 3mm，木质
|  | 门扇龙骨 | m³ | 0.01488 |  | 0 |  | 40x60mm厚，木质
|  | 胶水 | kg | 1 |  | 0 |  | 胶水
|  | 防火板 | ㎡ |  |  | 0 |  | 5mm，氧化镁
|  | 蜂窝纸 | ㎡ | 2.1 |  | 0 |  | 45mm，氧化镁
|  | 三聚氰胺板 | ㎡ | 4.2 |  | 0 |  | 40x60mm厚，木质
|  | 防烟条 | m | 6.2 |  | 0 |  | 16x3,复合防火橡胶
|  | 其他辅材 | 樘 | 1 |  | 0 |  | 辅材
2 | 五金件 | 铰链 | 只 | 3 |  | 0 |  | 5寸，镀锌 | 选用迪高、恒高、文中品牌
|  | 闭门器 | 只 | 1 |  | 0 |  | B2，铸铝
|  | 锁 | 把 | 1 |  | 0 |  | 圆管，不锈钢拉手
|  | 顺位器 | 只 |  |  | 0 |  | L型，镀锌
|  | 暗插销 | 只 |  |  | 0 |  | 6寸，镀锌
3 | 制作费（含检测费） |  | 樘 | 1 |  | 0
4 | 安装费（含成品保护费） |  | ㎡ | 2.1 |  | 0
5 | 包装运输费 |  | ㎡ | 2.1 |  | 0
A | 直接费小计=1+2+3+4+5 |  |  |  |  | 0
B | 管理费（含利润）=A*费率 |  |  |  | 9% | 0
C | 税金=（A+B）*税率 |  |  |  | 13% | 0
E | 总价= A+B+C |  |  |  |  | 0
折合单价=E/ ㎡(计算规则选用防火门面积) | [5 empty] | 0
木质门（三聚氰胺免漆板）单价分析表
[5 empty] | 规格尺寸： | 1200 | x | 2100 | 双开
序号 | 项目名称 |  | 单位 | 用量 （含损耗） | 单价(元) | 合价(元) | 品牌 | 规格、型号、材质 | 备注
1 | 门体 | 门框 | m | 5.4 |  | 0 |  | 100x40，实木复合
|  | 门框表面处理 | m | 5.4 |  | 0 |  | 3mm，木质
|  | 门扇龙骨 | m³ | 0.01584 |  | 0 |  | 40x60mm厚，木质
|  | 胶水 | kg | 3 |  | 0 |  | 胶水
|  | 防火板 | ㎡ |  |  | 0 |  | 5mm，氧化镁
|  | 蜂窝纸 | ㎡ | 2.52 |  | 0 |  | 45mm，氧化镁
|  | 三聚氰胺板 | ㎡ | 5.04 |  | 0 |  | 40x60mm厚，木质
|  | 防烟条 | m | 6.6 |  | 0 |  | 16x3,复合防火橡胶
|  | 其他辅材 | 樘 | 1 |  | 0 |  | 辅材
2 | 五金件 | 铰链 | 只 | 6 |  | 0 |  | 5寸，镀锌 | 选用迪高、恒高、文中品牌
|  | 闭门器 | 只 | 2 |  | 0 |  | B2，铸铝
|  | 锁 | 把 | 1 |  | 0 |  | 圆管，不锈钢拉手
|  | 顺位器 | 只 | 1 |  | 0 |  | L型，镀锌
|  | 暗插销 | 只 | 2 |  | 0 |  | 6寸，镀锌
3 | 制作费（含检测费） |  | 樘 | 1 |  | 0
4 | 安装费（含成品保护费） |  | ㎡ | 2.52 |  | 0
5 | 包装运输费 |  | ㎡ | 2.52 |  | 0
A | 直接费小计=1+2+3+4+5 |  |  |  |  | 0
B | 管理费（含利润）=A*费率 |  |  |  | 9% | 0
C | 税金=（A+B）*税率 |  |  |  | 13% | 0
E | 总价= A+B+C |  |  |  |  | 0
折合单价=E/ ㎡(计算规则选用防火门面积) | [5 empty] | 0

## 钢木质防火门含税综合单价分析表
甲级钢木防火门（静电单色喷涂钢门框+三聚氰胺免漆板木扇）单价分析表
[5 empty] | 规格尺寸： | 1000 | x | 2100 | 单开
序号 | 项目名称 |  | 单位 | 用量 （含损耗） | 单价(元) | 合价(元) | 品牌 | 规格、型号、材质 | 备注
1 | 门体 | 门框 | m | 5.2 |  | 0 |  | 1.2mm，钢板 | 选用宝钢、鞍钢、涟钢
|  | 门框表面处理 | ㎡ | 1.664 |  | 0 |  | 喷塑
|  | 门扇龙骨 | m³ | 0.01488 |  | 0 |  | 40x60mm厚，木质
|  | 胶水 | kg | 1 |  | 0 |  | 防火胶水
|  | 防火板 | ㎡ | 0.62 |  | 0 |  | 5mm，氧化镁
|  | 膨胀珍珠岩 | ㎡ | 2.1 |  | 0 |  | 45mm，氧化镁
|  | 三聚氰胺板 | ㎡ | 4.2 |  | 0 |  | 40x60mm厚，木质
|  | 防烟条 | m | 6.2 |  | 0 |  | 16x3,复合防火橡胶
|  | 其他辅材 | 樘 | 1 |  | 0 |  | 辅材
2 | 五金件 | 防火铰链 | 只 | 3 |  | 0 |  | 5寸，镀锌 | 选用迪高、恒高、文中品牌
|  | 闭门器 | 只 | 1 |  | 0 |  | B2，铸铝
|  | 防火锁 | 把 | 1 |  | 0 |  | 圆管，不锈钢拉手
|  | 顺位器 | 只 |  |  | 0 |  | L型，镀锌
|  | 暗插销 | 只 |  |  | 0 |  | 6寸，镀锌
3 | 制作费（含检测费） |  | 樘 | 1 |  | 0
4 | 安装费（含成品保护费） |  | ㎡ | 2.1 |  | 0
5 | 包装运输费 |  | ㎡ | 2.1 |  | 0
A | 直接费小计=1+2+3+4+5 |  |  |  |  | 0
B | 管理费（含利润）=A*费率 |  |  |  | 9% | 0
C | 税金=（A+B）*税率 |  |  |  | 13% | 0
E | 总价= A+B+C |  |  |  |  | 0
折合单价=E/ ㎡(计算规则选用防火门面积) | [5 empty] | 0
甲级钢木防火门（静电单色喷涂钢门框+三聚氰胺免漆板木扇）单价分析表
[5 empty] | 规格尺寸： | 1200 | x | 2100 | 双开
序号 | 项目名称 |  | 单位 | 用量 （含损耗） | 单价(元) | 合价(元) | 品牌 | 规格、型号、材质 | 备注
1 | 门体 | 门框 | m | 5.4 |  | 0 |  | 1.2mm，钢板 | 选用宝钢、鞍钢、涟钢
|  | 门框表面处理 | ㎡ | 1.728 |  | 0 |  | 喷塑
|  | 门扇龙骨 | m³ | 0.01584 |  | 0 |  | 40x60mm厚，木质
|  | 胶水 | kg | 3 |  | 0 |  | 防火胶水
|  | 防火板 | ㎡ | 0.66 |  | 0 |  | 5mm，氧化镁
|  | 膨胀珍珠岩 | ㎡ | 2.52 |  | 0 |  | 45mm，氧化镁
|  | 三聚氰胺板 | ㎡ | 5.04 |  | 0 |  | 40x60mm厚，木质
|  | 防烟条 | m | 6.6 |  | 0 |  | 16x3,复合防火橡胶
|  | 其他辅材 | 樘 | 1 |  | 0 |  | 辅材
2 | 五金件 | 防火铰链 | 只 | 6 |  | 0 |  | 5寸，镀锌 | 选用迪高、恒高、文中品牌
|  | 闭门器 | 只 | 2 |  | 0 |  | B2，铸铝
|  | 防火锁 | 把 | 1 |  | 0 |  | 圆管，不锈钢拉手
|  | 顺位器 | 只 | 1 |  | 0 |  | L型，镀锌
|  | 暗插销 | 只 | 2 |  | 0 |  | 6寸，镀锌
3 | 制作费（含检测费） |  | 樘 | 1 |  | 0
4 | 安装费（含成品保护费） |  | ㎡ | 2.52 |  | 0
5 | 包装运输费 |  | ㎡ | 2.52 |  | 0
A | 直接费小计=1+2+3+4+5 |  |  |  |  | 0
B | 管理费（含利润）=A*费率 |  |  |  | 9% | 0
C | 税金=（A+B）*税率 |  |  |  | 13% | 0
E | 总价= A+B+C |  |  |  |  | 0
折合单价=E/ ㎡(计算规则选用防火门面积) | [5 empty] | 0
乙级钢木防火门（静电单色喷涂钢门框+三聚氰胺免漆板木扇）单价分析表
[5 empty] | 规格尺寸： | 1000 | x | 2100 | 单开
序号 | 项目名称 |  | 单位 | 用量 （含损耗） | 单价(元) | 合价(元) | 品牌 | 规格、型号、材质 | 备注
1 | 门体 | 门框 | m | 5.2 |  | 0 |  | 1.2mm，钢板 | 选用宝钢、鞍钢、涟钢
|  | 门框表面处理 | ㎡ | 1.664 |  | 0 |  | 喷塑
|  | 门扇龙骨 | m³ | 0.01488 |  | 0 |  | 40x60mm厚，木质
|  | 胶水 | kg | 1 |  | 0 |  | 防火胶水
|  | 防火板 | ㎡ | 0.62 |  | 0 |  | 5mm，氧化镁
|  | 膨胀珍珠岩 | ㎡ | 2.1 |  | 0 |  | 45mm，氧化镁
|  | 三聚氰胺板 | ㎡ | 4.2 |  | 0 |  | 40x60mm厚，木质
|  | 防烟条 | m | 6.2 |  | 0 |  | 16x3,复合防火橡胶
|  | 其他辅材 | 樘 | 1 |  | 0 |  | 辅材
2 | 五金件 | 防火铰链 | 只 | 3 |  | 0 |  | 5寸，镀锌 | 选用迪高、恒高、文中品牌
|  | 闭门器 | 只 | 1 |  | 0 |  | B2，铸铝
|  | 通道锁 | 把 | 1 |  | 0 |  | 圆管，不锈钢拉手
|  | 顺位器 | 只 |  |  | 0 |  | L型，镀锌
|  | 暗插销 | 只 |  |  | 0 |  | 6寸，镀锌
3 | 制作费（含检测费） |  | 樘 | 1 |  | 0
4 | 安装费（含成品保护费） |  | ㎡ | 2.1 |  | 0
5 | 包装运输费 |  | ㎡ | 2.1 |  | 0
A | 直接费小计=1+2+3+4+5 |  |  |  |  | 0
B | 管理费（含利润）=A*费率 |  |  |  | 9% | 0
C | 税金=（A+B）*税率 |  |  |  | 13% | 0
E | 总价= A+B+C |  |  |  |  | 0
折合单价=E/ ㎡(计算规则选用防火门面积) | [5 empty] | 0
乙级钢木防火门（静电单色喷涂钢门框+三聚氰胺免漆板木扇）单价分析表
[5 empty] | 规格尺寸： | 1200 | x | 2100 | 双开
序号 | 项目名称 |  | 单位 | 用量 （含损耗） | 单价(元) | 合价(元) | 品牌 | 规格、型号、材质 | 备注
1 | 门体 | 门框 | m | 5.4 |  | 0 |  | 1.2mm，钢板 | 选用宝钢、鞍钢、涟钢
|  | 门框表面处理 | ㎡ | 1.728 |  | 0 |  | 喷塑
|  | 门扇龙骨 | m³ | 0.01584 |  | 0 |  | 40x60mm厚，木质
|  | 胶水 | kg | 3 |  | 0 |  | 防火胶水
|  | 防火板 | ㎡ | 0.66 |  | 0 |  | 5mm，氧化镁
|  | 膨胀珍珠岩 | ㎡ | 2.52 |  | 0 |  | 45mm，氧化镁
|  | 三聚氰胺板 | ㎡ | 5.04 |  | 0 |  | 40x60mm厚，木质
|  | 防烟条 | m | 6.6 |  | 0 |  | 16x3,复合防火橡胶
|  | 其他辅材 | 樘 | 1 |  | 0 |  | 辅材
2 | 五金件 | 防火铰链 | 只 | 6 |  | 0 |  | 5寸，镀锌 | 选用迪高、恒高、文中品牌
|  | 闭门器 | 只 | 2 |  | 0 |  | B2，铸铝
|  | 通道锁 | 把 | 1 |  | 0 |  | 圆管，不锈钢拉手
|  | 顺位器 | 只 | 1 |  | 0 |  | L型，镀锌
|  | 暗插销 | 只 | 2 |  | 0 |  | 6寸，镀锌
3 | 制作费（含检测费） |  | 樘 | 1 |  | 0
4 | 安装费（含成品保护费） |  | ㎡ | 2.52 |  | 0
5 | 包装运输费 |  | ㎡ | 2.52 |  | 0
A | 直接费小计=1+2+3+4+5 |  |  |  |  | 0
B | 管理费（含利润）=A*费率 |  |  |  | 9% | 0
C | 税金=（A+B）*税率 |  |  |  | 13% | 0
E | 总价= A+B+C |  |  |  |  | 0
折合单价=E/ ㎡(计算规则选用防火门面积) | [5 empty] | 0
丙级钢木防火门（静电单色喷涂钢门框+三聚氰胺免漆板木扇）单价分析表
[5 empty] | 规格尺寸： | 1000 | x | 2100 | 单开
序号 | 项目名称 |  | 单位 | 用量 （含损耗） | 单价(元) | 合价(元) | 品牌 | 规格、型号、材质 | 备注
1 | 门体 | 门框 | m | 5.2 |  | 0 |  | 1.2mm，钢板 | 选用宝钢、鞍钢、涟钢
|  | 门框表面处理 | ㎡ | 1.664 |  | 0 |  | 喷塑
|  | 门扇龙骨 | m³ | 0.01488 |  | 0 |  | 40x60mm厚，木质
|  | 胶水 | kg | 1 |  | 0 |  | 防火胶水
|  | 防火板 | ㎡ | 0.62 |  | 0 |  | 5mm，氧化镁
|  | 膨胀珍珠岩 | ㎡ | 2.1 |  | 0 |  | 45mm，氧化镁
|  | 三聚氰胺板 | ㎡ | 4.2 |  | 0 |  | 40x60mm厚，木质
|  | 防烟条 | m | 6.2 |  | 0 |  | 16x3,复合防火橡胶
|  | 其他辅材 | 樘 | 1 |  | 0 |  | 辅材
2 | 五金件 | 防火铰链 | 只 | 3 |  | 0 |  | 5寸，镀锌 | 选用迪高、恒高、文中品牌
|  | 闭门器 | 只 |  |  | 0 |  | B2，铸铝
|  | 管井锁 | 把 | 1 |  | 0 |  | 无拉手
|  | 顺位器 | 只 |  |  | 0 |  | L型，镀锌
|  | 暗插销 | 只 |  |  | 0 |  | 6寸，镀锌
3 | 制作费（含检测费） |  | 樘 | 1 |  | 0
4 | 安装费（含成品保护费） |  | ㎡ | 2.1 |  | 0
5 | 包装运输费 |  | ㎡ | 2.1 |  | 0
A | 直接费小计=1+2+3+4+5 |  |  |  |  | 0
B | 管理费（含利润）=A*费率 |  |  |  | 9% | 0
C | 税金=（A+B）*税率 |  |  |  | 13% | 0
E | 总价= A+B+C |  |  |  |  | 0
折合单价=E/ ㎡(计算规则选用防火门面积) | [5 empty] | 0
丙级钢木防火门（静电单色喷涂钢门框+三聚氰胺免漆板木扇）单价分析表
[5 empty] | 规格尺寸： | 1200 | x | 2100 | 双开
序号 | 项目名称 |  | 单位 | 用量 （含损耗） | 单价(元) | 合价(元) | 品牌 | 规格、型号、材质 | 备注
1 | 门体 | 门框 | m | 5.4 |  | 0 |  | 1.2mm，钢板 | 选用宝钢、鞍钢、涟钢
|  | 门框表面处理 | ㎡ | 1.728 |  | 0 |  | 喷塑
|  | 门扇龙骨 | m³ | 0.01584 |  | 0 |  | 40x60mm厚，木质
|  | 胶水 | kg | 3 |  | 0 |  | 防火胶水
|  | 防火板 | ㎡ | 0.66 |  | 0 |  | 5mm，氧化镁
|  | 膨胀珍珠岩 | ㎡ | 2.52 |  | 0 |  | 45mm，氧化镁
|  | 三聚氰胺板 | ㎡ | 5.04 |  | 0 |  | 40x60mm厚，木质
|  | 防烟条 | m | 6.6 |  | 0 |  | 16x3,复合防火橡胶
|  | 其他辅材 | 樘 | 1 |  | 0 |  | 辅材
2 | 五金件 | 防火铰链 | 只 | 6 |  | 0 |  | 5寸，镀锌 | 选用迪高、恒高、文中品牌
|  | 闭门器 | 只 |  |  | 0 |  | B2，铸铝
|  | 管井锁 | 把 | 1 |  | 0 |  | 无拉手
|  | 顺位器 | 只 |  |  | 0 |  | L型，镀锌
|  | 暗插销 | 只 | 2 |  | 0 |  | 6寸，镀锌
3 | 制作费（含检测费） |  | 樘 | 1 |  | 0
4 | 安装费（含成品保护费） |  | ㎡ | 2.52 |  | 0
5 | 包装运输费 |  | ㎡ | 2.52 |  | 0
A | 直接费小计=1+2+3+4+5 |  |  |  |  | 0
B | 管理费（含利润）=A*费率 |  |  |  | 9% | 0
C | 税金=（A+B）*税率 |  |  |  | 13% | 0
E | 总价= A+B+C |  |  |  |  | 0
折合单价=E/ ㎡(计算规则选用防火门面积) | [5 empty] | 0

## 门体调差表
门体
类别 | 表面处理工艺 | 级别 | 开启方式 | 单位 | 工程量 | 不含税单价 （元/m2） | 不含税小计（元） | 备注 | 工程量计算规则
表面工艺调差 （木质填报与三聚氰胺免漆板差价、钢质填报与静电单色喷涂差价、不锈钢填写与本色拉丝面差价） | 木框 | 混水漆 |  | m | 6000 |  | 0 | 不区分颜色 | 按图纸门洞净尺寸以延米计量
|  | PVC覆膜 |  | m | 4000 |  | 0 | 不区分花色
|  | 清水漆科技木贴皮 |  | m | 500 |  | 0 | 不区分花色
|  | 清水漆黑胡桃实木贴皮 |  | m | 1000 |  | 0 | 木皮厚度0.4mm，实际厚度不同时按厚度比例调整计算
|  | 清水漆樱桃木实木贴皮 |  | m | 200 |  | 0
|  | 清水漆白橡木实木贴皮 |  | m | 200 |  | 0
|  | 清水漆红橡木实木贴皮 |  | m | 200 |  | 0
|  | 清水漆红胡桃木实木贴皮 |  | m | 200 |  | 0
|  | 清水漆楸木实木贴皮 |  | m | 200 |  | 0
|  | 清水漆沙比利实木贴皮 |  | m | 200 |  | 0
| 木扇 | 混水漆 |  | ㎡ | 3000 |  | 0 | 不区分颜色 | 按图纸门洞净尺寸以面积计量
|  | PVC覆膜 |  | ㎡ | 2000 |  | 0 | 不区分花色
|  | 清水漆科技木贴皮 |  | ㎡ | 200 |  | 0 | 不区分花色
|  | 清水漆黑胡桃实木贴皮 |  | ㎡ | 500 |  | 0 | 木皮厚度0.4mm，实际厚度不同时按厚度比例调整计算
|  | 清水漆樱桃木实木贴皮 |  | ㎡ | 50 |  | 0
|  | 清水漆白橡木实木贴皮 |  | ㎡ | 50 |  | 0
|  | 清水漆红橡木实木贴皮 |  | ㎡ | 50 |  | 0
|  | 清水漆红胡桃木实木贴皮 |  | ㎡ | 50 |  | 0
|  | 清水漆楸木实木贴皮 |  | ㎡ | 50 |  | 0
|  | 清水漆沙比利实木贴皮 |  | ㎡ | 50 |  | 0
| 钢框 | 热转印 |  | m | 1000 |  | 0 | 不区分花色 | 按图纸门洞净尺寸以延米计量
|  | PVC覆膜 |  | m | 1000 |  | 0
| 钢扇 | 热转印 |  | ㎡ | 200 |  | 0 |  | 按图纸门洞净尺寸以面积计量
|  | PVC覆膜 |  | ㎡ | 200 |  | 0
| 不锈钢框 | 防指纹处理 |  | m | 200 |  | 0 | 不区分颜色 | 按图纸门洞净尺寸以延米计量
|  | 喷砂处理 |  | m | 20 |  | 0
|  | 表面着色处理 |  | m | 20 |  | 0
| 不锈钢扇 | 防指纹处理 |  | ㎡ | 50 |  | 0 |  | 按图纸门洞净尺寸以面积计量
|  | 喷砂处理 |  | ㎡ | 10 |  | 0
|  | 表面着色处理 |  | ㎡ | 10 |  | 0
钢制门简易线条造型调差 |  | 不区分表面工艺 |  | ㎡ | 100 |  | 0 | / | 按照防火门面积计量
带防火玻璃防火门调差 |  | 甲级 |  | ㎡ | 100 |  | 0 | 含切割、压条等工序 | 按照图纸设计玻璃面积计量
|  | 乙级 |  | ㎡ | 100 |  | 0
上、下门楣 |  | 三聚氰胺免漆板 |  | ㎡ | 25 |  | 0 | 表面工艺调差参照门扇 | 按图纸尺寸以面积计量
|  | 钢质静电单色喷涂 |  | ㎡ | 10 |  | 0
门下槛 |  | 三聚氰胺免漆板 |  | m | 150 |  | 0 | 表面工艺调差参照门框 | 按图纸门洞净宽以延米计量
|  | 钢质静电单色喷涂 |  | m | 100 |  | 0
木质门贴脸 （按50mm宽、8mm厚报价） | 1字型 | 混水漆 |  | m | 100 |  | 0 | 不区分颜色 | 按实际施工长度计量
|  | 免漆板 |  | m | 100 |  | 0 | 不区分颜色
|  | PVC覆膜 |  | m | 100 |  | 0 | 不区分花色
|  | 清水漆科技木贴皮 |  | m | 100 |  | 0 | 不区分花色
|  | 清水漆黑胡桃实木贴皮（木皮厚度0.4mm，实际厚度不同时按厚度比例调整计算） |  | m | 100 |  | 0 | 不区分实木贴皮品类
| 7字型 | 混水漆 |  | m | 100 |  | 0 | 不区分颜色 | 按实际施工长度计量
|  | 免漆板 |  | m | 100 |  | 0 | 不区分颜色
|  | PVC覆膜 |  | m | 100 |  | 0 | 不区分花色
|  | 清水漆科技木贴皮 |  | m | 100 |  | 0 | 不区分花色
|  | 清水漆黑胡桃实木贴皮（木皮厚度0.4mm，实际厚度不同时按厚度比例调整计算） |  | m | 100 |  | 0 | 不区分实木贴皮品类
防火门塞缝费用 （适用于防火门单位塞缝的） |  | 水泥砂浆 |  | ㎡ | 1000 |  | 0 | / | 按照防火门面积计量
|  | 发泡剂 |  | ㎡ | 1000 |  | 0
不含税总价合计（元） |  |  |  |  | 0

## 防火门五金表
五金
五金单价表
分类 |  | 防火锁 |  | 通道锁 | 管井锁 | 管井锁 | 铰链 | 铰链 | 闭门器 | 闭门器 | 暗插销 | 暗插销 | 顺序器 | 7字型顺序器
中档 | 品牌 | 江苏迪高、恒高、文中 |  | 通道锁: 江苏迪高、恒高、文中; 管井锁: 江苏迪高、恒高、文中; 铰链: 江苏迪高、恒高、文中; 闭门器: 江苏迪高、恒高、文中; 暗插销: 江苏迪高、恒高、文中 | 江苏迪高、恒高、文中
不含税单价 （元）
高档 | 品牌 | 广东坚朗、安恒、先道 |  | 通道锁: 广东坚朗、安恒、先道; 管井锁: 广东坚朗、安恒、先道; 铰链: 广东坚朗、安恒、先道; 闭门器: 广东坚朗、安恒、先道; 暗插销: 广东坚朗、安恒、先道 | 广东坚朗、安恒
不含税单价 （元）
进口 | 品牌 | 多玛、海福乐、盖泽 |  | 通道锁: 多玛、海福乐、盖泽; 管井锁: 多玛、海福乐、盖泽; 铰链: 多玛、海福乐、盖泽; 闭门器: 多玛、海福乐、盖泽; 暗插销: 多玛、海福乐、盖泽 | 多玛、海福乐、盖泽
不含税单价 （元）
五金配置表 |  |  |  | 闭门器: 五金组价表
部位 | 分类 | 防火锁 | 通道锁 | 管井锁 | 铰链 | 闭门器 | 暗插销 | 顺序器 | 不含税小计（元/樘） |  | 防火门数量（樘） |  | 不含税合价（元） | 备注
| 单/双 | 配置数量 | 配置数量 | 配置数量 | 配置数量 | 配置数量 | 配置数量 | 配置数量 | 中档 | 高档 | 中档 | 高档
五金配置表 部位: 机房、配电间等使用防火锁部分; 五金配置表 分类: 单开; 五金配置表 防火锁: 1; 五金配置表 铰链: 3; 五金配置表 闭门器: 1 | 0 | 0 | 3200 | 10 | 0 | 五金品牌档次可根据项目需求中、高档混合选择。
五金配置表 分类: 子母; 五金配置表 防火锁: 1; 五金配置表 铰链: 6; 五金配置表 闭门器: 1; 五金配置表 暗插销: 2 | 0 | 0 |  |  | 0
| 双开 | 1 |  |  | 6 | 2 | 2 | 1 | 0 | 0 | 1800 | 40 | 0
五金配置表 部位: 通道、楼梯间等使用通道锁部分; 五金配置表 分类: 单开; 五金配置表 通道锁: 1; 五金配置表 铰链: 3; 五金配置表 闭门器: 1 | 0 | 0 | 6400 | 10 | 0
五金配置表 分类: 子母; 五金配置表 通道锁: 1; 五金配置表 铰链: 6; 五金配置表 闭门器: 1; 五金配置表 暗插销: 2 | 0 | 0 |  |  | 0
| 双开 |  | 1 |  | 6 | 2 | 2 | 1 | 0 | 0 | 3600 | 40 | 0
五金配置表 部位: 管井、水井等使用管井锁部分; 五金配置表 分类: 单开; 五金配置表 管井锁: 1; 五金配置表 铰链: 3 | 0 | 0 | 3200 |  | 0
五金配置表 分类: 子母; 五金配置表 管井锁: 1; 五金配置表 铰链: 6; 五金配置表 暗插销: 2 | 0 | 0 |  |  | 0
五金配置表 分类: 双开; 五金配置表 管井锁: 1; 五金配置表 铰链: 6; 五金配置表 暗插销: 2 | 0 | 0 | 1800 |  | 0
五金配置表 部位: 注：如防火门高度≤1800mm，合页配置为单开2片、双开4片。 | 不含税总价合计（元） |  |  |  | 0
备注： 1、以上单元格中，对于填充背景色的单元格，投标单位须自行填报。 2、对于无背景色的单元格，不允许修改，但投标单位必须对其进行复核。如认为此部分有误，投标单位须在回标前告知发包方，由发包方统一处理。 3、以上报价不含管理费、利润及税金。

## 安装费
安装费
类别 | 规格 | 单位 | 工程量 | 不含税单价 （元/m2） | 不含税小计（元）
木质防火门 （含普通木质门） | 面积＜1.5㎡/樘 | ㎡ |  |  | 0
| 常规规格 | ㎡ | 27111 |  | 0
钢框木扇防火门 | 面积＜1.5㎡/樘 | ㎡ |  |  | 0
| 常规规格 | ㎡ | 9072 |  | 0
钢质防火门 （含普通钢质门） | 面积＜1.5㎡/樘 | ㎡ |  |  | 0
| 常规规格 | ㎡ | 9051 |  | 0
| 超大规格 （宽度＞2.1m或高度＞2.3m） | ㎡ | 616 |  | 0
不锈钢防火门 | 面积＜1.5㎡/樘 | ㎡ |  |  | 0
| 常规规格 | ㎡ | 386.4 |  | 0
| 超大规格 （宽度＞2.1m或高度＞2.3m） | ㎡ | 246.4 |  | 0
防火窗 | / | ㎡ |  |  | 0
不含税总价合计（元） |  |  | 0
备注： 1、以上单元格中，对于填充背景色的单元格，投标单位须自行填报。 2、对于无背景色的单元格，不允许修改，但投标单位必须对其进行复核。如认为此部分有误，投标单位须在回标前告知发包方，由发包方统一处理。 3、安装费包括仓储保管、场内二次运输、安装、机械、钢门框内灌浆、现场协调、调试、验收及配合费、现场成品保护、施工过程中水电费等安装相应的所有费用。 4、以上报价不含管理费、利润及税金。 5、工程量按照防火门面积计入。

## 运费表
包装运输费 （具体项目根据实际地点调整）
序号 | 城市 | 工程量（㎡） | 不含税单价（元/㎡） | 不含税小计（元）
1 | 上海 | 3000 |  | 0
2 | 杭州 | 3000 |  | 0
3 | 嘉兴 | 3000 |  | 0
4 | 宁波 | 3000 |  | 0
5 | 温州 | 3000 |  | 0
6 | 苏南 | 3000 |  | 0
7 | 无锡 | 3000 |  | 0
8 | 常州 | 3000 |  | 0
9 | 南通 | 4482.8 |  | 0
10 | 扬州 | 3000 |  | 0
11 | 南京 | 3000 |  | 0
12 | 徐州 | 3000 |  | 0
13 | 盐城 | 3000 |  | 0
14 | 合肥 | 3000 |  | 0
15 | 芜湖 | 3000 |  | 0
不含税总价合计（元） |  |  |  | 0
备注： 1、以上单元格中，对于填充背景色的单元格，投标单位须自行填报。 2、对于无背景色的单元格，不允许修改，但投标单位必须对其进行复核。如认为此部分有误，投标单位须在回标前告知发包方，由发包方统一处理。 3、包装运输费包括货物包装、装货、运输、运输保险及运输过程中的成品保护、卸货到上述城市项目指定地点过程中的所有费用，若发包方增加上述城市以外的城市，包装运输费按最近的城市的包装运输费套用。 4、以上报价不含管理费、利润及税金。 5、工程量按照防火门面积计入。