## 填写说明
报价说明
一、有线系统报价清单部分
1、需根据功能清单表、户型点位图（其他满足功能清单表中所述功能必要的集中控制系统、布线辅材等由厂家自行配置，并计入方案总价），自行编制设备清单、点位深化图、布线图等并统计方案总价，其中包含布线成本。
2、面板类产品需按照产品材质进行报价，并在表中加以注明，例如分为“金属材质”、“玻璃材质”、“塑料材质”等；
3、投标单位如有其他系列或功能清单表中未涉及的产品可在“选配清单”表格中罗列；
4、请在本页面填写“技术服务费率”和“设备安装费率”，后期中标后按照统一费率进行计取；技术服务费=设备金额合计*服务费率%，设备安装费=设备金额合计*安装费率%； 技术服务费率___________%；设备安装费率___________%
5、设备价格包含设备运费、卸货、技术服务费等全费用综合单价，含增值税专用发票(13%)。
二、其他说明
1、报价中已包含前期技术方案对接、设计出图、app授权使用等工作内容，后期不再另行增加费用；
2、设备安装费包含智能化产品设备到达施工现场后，按照设计要求把具体设备安装到规定位置，并通电入网测试，确保智能设备标准安装，通电入网（家庭网关）检测合格。
3、技术服务费包含将室内所有交付智能家居设备入网后进行标准场景预置和设备功能使用复测，保证业主可以便捷使用。
4、中标单位后期需配合甲方进行智慧社区平台对接，针对此项不再另行增加费用；
5、参与报价产品需满足国家、行业相应标准规范，同时满足附件一《盛和房产智能家居技术标准》，如国家有最新规范要求，则需满足最新规范要求。
6、填报的产品型号，配置不能低于此次招标产品技术规范；
7、清单内的“功能描述、材质说明 ”必须如实填写，匹配投标的产品实物；中标的产品，一旦被天网检验出与招标标准不符或者虚报参数，甲方有权取消其中标资格。

## 汇总表
智能家居有线产品（A档品牌）价格汇总表
名称 | 数量（户） | 价格（元）
标准户型有线方案（面积约150㎡） | 2000
| 总计 | 0

## 功能配置表
智能家居有线系统功能清单（A档品牌）
序号 | 区域/系统 | 功能产品 | 数量、位置要求 | 功能要求 | 备注
1 | 全屋网络 | AC管理机主机 | 1个 | 1、5口及以上，标准POE供电口； 2、支持WiFi6，采用不低于CAT6E标准预埋网线； 3、支持2.4G和5GWiFi型号； 4、支持Mesh组网技术； 5、符合IEEE802.3af、IEEE802.3at标准； 6、1个1000Mbps自适应WAN口，4个以上1000Mbps自适应LAN口；
|  | AP面板 | 实现全屋覆盖 | 1、无线带宽需≥1000Mbps，支持AC管理功能，网口支持标准POE供电； 2、支持2.4G和5GWiFi； 3、支持主人网络、访客网络设定，WPA、WPA2、WPA-PSK、WPA2-PSK无线加密方式;
2 | 门厅 | 智能门锁 | 1个 | 1、全自动锁体，支持全联动开锁 2、C级真插芯锁芯 3、撬门报警、连续错误报警 4、应急电源充电、断电信息保存 5、支持联网手机控制（ZigBee、蓝牙mesh、wifi） 6、支持场景联动
|  | 单色温射灯驱动 | 3路共12个射灯 | 1、支持无极调光； 2、支持亮度调节范围：20～500 Lux；
|  | 智能摄像头 | 1个 | 1、不低于500万像素，帧率不低于25fps； 2、支持本地和远程多路图像同步查看、回放，视频图像应有日期、时间、监控画面位置等字符叠加显示； 3、光照亮度不低于0.01Lux时，摄像机可以保持全彩画面；
3 | 客厅 | 中控大屏 | 1个 | 1、6寸以上显示LCD屏幕，分辨率1080P以上，双86底盒嵌墙安装； 2、内存≥2G，FLASH≥8G； 3、支持2.4G和5GWiFi型号； 4、支持扬声器和MIC； 5、设备控制，照明，窗帘、空调地暖、家用电器； 6、场景控制，自定义场景和执行； 7、支持AI语音控制； 8、支持可视对讲，与楼宇可视对讲SDK开发对接； 9、全屋智能管家；可以显示健康生活环境信息、关键事件提醒、家庭留言板和小区通知； 10、支持多条件预判AI场景调用； 11、设备故障检测，故障自动定位并提示；
|  | 智能开关 | 1个三键灯光控制面板 | 1、面板材质为玻璃或金属； 2、单路负载：阻性负载不低于400W，感性、容性负载不低于200W；
|  | 双色温射灯驱动 | 3路共12个射灯 | 1、支持双色温、亮度无极调节 2、色温调节范围：2700～5700K，亮度调节范围：20～500 Lux；
|  | 双色温灯带调光驱动 | 1路25米灯带 | 1、支持双色温、亮度无极调节 2、色温调节范围：2700～5700K，亮度调节范围：20～500 Lux； 3、 适配12V/24V灯带，最高不低于100W；
|  | 智能窗帘 | 1层窗帘、1层纱帘 | 1、应具备一键开关的功能，并可调节窗帘开合度； 2、可手拉启动，在断电时应支持手动开关； 3、应支持控制面板本地控制，声控，远程控制等控制方式，并支持场景联动； 4、开合帘电机噪声小于56dB，额定扭矩大于1.2N·m、窗帘移动速度大于12cm/s; 5、轨道承重＞50KG；
|  | 温湿度传感器 | 1个 | 1、探测温度范围 -10℃~+55℃，探测湿度范围 0~99%RH(无凝露)，探测温度误差值 ±0.5℃，探测湿度误差值 ±5%RH； 2、支持自定义设定阈值，超出或低于阈值自动发出报警信号并联动其他设备；
|  | 空气传感器 | 1个 | 1、PM2.5、PM10数值监测; 2、支持场景、设备联动;
|  | 烟雾传感器 | 1个 | 1. 光电式感烟探测器； 2. 支持场景、设备的联动；
|  | 红外幕帘探测器 | 满足窗户、阳台形成一道无形的电子屏障 | 1、具备方向识别功能，有效避免误报；
|  | 紧急呼叫按钮 | 1个
|  | 暖通集控网关（含中央空调、水暖、新风） |  | 1、最大子设备数64个； 2、上行接口：网线/WiFi/ZigBee； 3、下行接口：VRV 空调专用接口2路，RS485 接口2路； 4、支持大金、日立、东芝、三菱电机、松下、海尔、美的等主流品牌； 5. 工作温度：-10°C~+55°C； 6. 相对湿度：10%~90%RH，无冷凝；
4 | 卧室 | 智能开关 | 1个三键灯光控制面板 | 1、面板材质为玻璃或金属； 2、单路负载：阻性负载不低于400W，感性、容性负载不低于200W；
|  | 场景控制面板（带屏幕） | 1个 | 1、面板材质为玻璃或金属； 2、屏幕不小于2.5寸； 3、支持灯光、窗帘、空调、地暖、新风等设备控制； 4、支持一键场景切换，可自定义设置执行设备和自动化；
|  | 双色温射灯驱动 | 2路共6个射灯 | 1、支持双色温、亮度无极调节 2、色温调节范围：2700～5700K，亮度调节范围：20～500 Lux；
|  | 双色温灯带调光驱动 | 1路16米灯带 | 1、支持双色温、亮度无极调节 2、色温调节范围：2700～5700K，亮度调节范围：20～500 Lux； 3、 适配12V/24V灯带，最高不低于100W；
|  | 智能窗帘 | 1层窗帘、1层纱帘 | 1、应具备一键开关的功能，并可调节窗帘开合度； 2、可手拉启动，在断电时应支持手动开关； 3、应支持控制面板本地控制，声控，远程控制等控制方式，并支持场景联动； 4、开合帘电机噪声小于56dB，额定扭矩大于1.2N·m、窗帘移动速度大于12cm/s; 5、轨道承重＞50KG
|  | 紧急呼叫按钮 | 1个
|  | 人体移动传感器 | 1个 | 1、最大检测角度＞60°、最远检测距离＞7m； 2、支持场景、灯光联动； 3、可设置启动延时动作；
5 | 厨房 | 燃气报警器 | 1个 | 1、测量范围＞0~20%LEL独立式可燃气体探测器； 2、检测到燃气泄露浓度达警报浓度时应发出声光报警；当燃气浓度低于报警浓度时，可自动复位； 3、报警声压＞70dB（距报警器1m处）； 4、支持远程发送报警信息；
|  | 水浸报警器 | 1个 | 1、报警声压＞70dB（距报警器1m处）； 2、支持远程发送报警信息； 3、支持联动智能水阀；
|  | 智能水阀 | 1个 | 1.支持联动开启、关闭阀门； 2.支持开启、关闭状态上报； 3.支持断电时可手动开关水阀；
6 | 卫生间 | 智能开关 | 1个双键灯光控制面板 | 1、面板材质为玻璃或金属； 2、单路负载：阻性负载不低于400W，感性、容性负载不低于200W；
|  | 水浸报警器 | 1个 | 1、报警声压＞70dB（距报警器1m处）； 2、支持远程发送报警信息； 3、支持联动智能水阀；
7 | 阳台 | 智能晾衣架 | 1个 | 1、可通过APP、开关、遥控或其它智能设备控制晾衣架自动升降； 2、具备过载保护和遇阻即停的安全防护功能； 3、具备照明功能； 4、具备烘干功能；
8 | 集中控制系统 | 根据实际需求自行配置
9 | 布线系统 | 根据实际需求自行配置

## 报价清单
智能家居无线产品报价清单（A档品牌） | [9 empty] | 供货单价（元） |  |  | 安调服务费率 |  | 综合单价（元）
序号 | 系统 | 设备品类 | 关键参数 | 单位 | 安装方式 | 功能描述 (厂家自身产品关键参数描述) | 产品型号 | 产品图例 | 产地 | 不含税单价 A（元） | 增值税（13%） B | 含税单价 C（元） C=A*(1+B) | 技术服务费率（%） D | 设备安装服务费率（%） E | 综合单价（元） F=C(1+D+E) | 数量 | 总价 | 备注
[10 empty] | 0 | 13% | 0 |  |  | 0 |  | 0
[10 empty] | 0 | 13% | 0 |  |  | 0 |  | 0
[10 empty] | 0 | 13% | 0 |  |  | 0 |  | 0
[10 empty] | 0 | 13% | 0 |  |  | 0 |  | 0
[10 empty] | 0 | 13% | 0 |  |  | 0 |  | 0
[10 empty] | 0 | 13% | 0 |  |  | 0 |  | 0
[10 empty] | 0 | 13% | 0 |  |  | 0 |  | 0
[10 empty] | 0 | 13% | 0 |  |  | 0 |  | 0
[10 empty] | 0 | 13% | 0 |  |  | 0 |  | 0
[10 empty] | 0 | 13% | 0 |  |  | 0 |  | 0
[10 empty] | 0 | 13% | 0 |  |  | 0 |  | 0
[10 empty] | 0 | 13% | 0 |  |  | 0 |  | 0
[10 empty] | 0 | 13% | 0 |  |  | 0 |  | 0
[10 empty] | 0 | 13% | 0 |  |  | 0 |  | 0
[10 empty] | 0 | 13% | 0 |  |  | 0 | 8000 | 0
[10 empty] | 0 | 13% | 0 |  |  | 0 | 16000 | 0
[10 empty] | 0 | 13% | 0 |  |  | 0 | 8000 | 0
[10 empty] | 0 | 13% | 0 |  |  | 0 | 24000 | 0
[10 empty] | 0 | 13% | 0 |  |  | 0 | 16000 | 0
[10 empty] | 0 | 13% | 0 |  |  | 0 | 8000 | 0
[10 empty] | 0 | 13% | 0 |  |  | 0 | 8000 | 0
[10 empty] | 0 | 13% | 0 |  |  | 0 | 16000 | 0
[10 empty] | 0 | 13% | 0 |  |  | 0 | 8000 | 0
[10 empty] | 0 | 13% | 0 |  |  | 0 | 40000 | 0
[10 empty] | 0 | 13% | 0 |  |  | 0 | 120000 | 0
[10 empty] | 0 | 13% | 0 |  |  | 0 | 40000 | 0
[10 empty] | 0 | 13% | 0 |  |  | 0 | 8000 | 0
[15 empty] | 合计总价 | 0

## 选配清单
智能家居选配产品选型及报价 | [8 empty] | 供货单价（元） |  |  | 安调服务费率 |  | 综合单价（元）
序号 | 系统 | 设备品类 | 单位 | 安装方式 | 功能描述 (厂家自身产品关键参数描述) | 产品型号 | 产品图例 | 产地 | 不含税单价 （元） | 增值税（13%） | 含税单价 （元） | 技术服务费率（%） | 安调服务费率（%） | 综合单价（元） F=C(1+D+E) | 备注
1 | [8 empty] | 0 | 13% | 0 |  |  | 0
2 | [8 empty] | 0 | 13% | 0 |  |  | 0
3 | [8 empty] | 0 | 13% | 0 |  |  | 0
4 | [8 empty] | 0 | 13% | 0 |  |  | 0
5 | [8 empty] | 0 | 13% | 0 |  |  | 0
6 | [8 empty] | 0 | 13% | 0 |  |  | 0
7 | [8 empty] | 0 | 13% | 0 |  |  | 0
8 | [8 empty] | 0 | 13% | 0 |  |  | 0
9 | [8 empty] | 0 | 13% | 0 |  |  | 0
10 | [8 empty] | 0 | 13% | 0 |  |  | 0
11 | [8 empty] | 0 | 13% | 0 |  |  | 0
12 | [8 empty] | 0 | 13% | 0 |  |  | 0