## 清单编制说明
户式中央空调招标清单编制及报价说明
1、投标人必须认真阅读招标方的技术要求，对于招标方指定的材料、设备及配件品牌及技术要求应在报价明细表中作出详细的说明；若清单中所述与技术要求相冲突，以技术要求为准。
2、报价人应综合考虑现场、图纸等实际情况(如:运输条件、施工场地等)；报价人也应深入理解技术要求和验收要求，所有在招标时提供的文件均认为已完整无误包含在报价之中。
3、投标人在提交标书前，对本工程报价清单、技术标准、招标文件、协议等情况应认为均已详细研究明了，投标报价中已按招标文件和合同条款要求，充分考虑运输故障、气候影响、为保证交付进度所采用的一切技术措施等所需的一切费用和工期的影响，保证验收通过，如因验收不通过所产生的窝工、拆改、二次安装等全部费用、责任均由投标人自行承担。
4、设备综合单价： （1）设备单价：包括成品、运费、包装、利润、税金、管理费、检验费、成品费、货到工地负责堆放至需方指定地点或仓库等所有费用以及因质量问题引起的维修或更换、技术指导和培训等费用；此价格为固定包干单价。 （2）设备安装单价：指由供方负责空调安装施工除设备费外的全部费用，包括包括人工费、室内外机安装所需支架、吊杆、固定件及辅材、除设备外的其它材料费、安装用水电费、检测、检验费、机械费、场内二次运输、技术资料提供费用、成品保护费、验收费、配合交付、施工措施费、缺陷修复费用、二次深化设计费用、系统调试和验收费用、管理费和利润、税金等为满足本协议的全部责任和义务所需发生的所有费用，此价格为固定包干单价。
5、安装材料综合单价： （1）安装材料单价：此价格为供需双方采购订单的定价依据，为需方工地到货价，包括配件成品、运费、包装、利润、税金、管理费、检验费、货到工地负责堆放至需方指定地点或仓库等所有费用以及因质量问题引起的维修或更换；此价格为固定包干单价。 （2）材料安装单价：是指由供方负责空调配件安装施工，除配件主材外的全部费用，包括包括人工费、安装用水电费、安装配件所需支架、固定件及辅材、空调系统其他辅材项（如氮气、回油弯、防振胶垫、风管支吊架、螺栓、软接头、冷媒管吊架、弯头、直通、胶水、胶布、焊条等）材料检测、检验费、机械费、配件场内二次运输、系统调试和验收费用、施工措施费、缺陷修复费用、二次深化设计费用、管理费和利润、税金等为满足本协议的全部责任和义务所需发生的所有费用，此价格为固定包干单价。
6、选配件综合单价：为需方工地到货价，包括成品、运费、包装、利润、税金、管理费、检验费、成品费、安装、调试、货到工地负责堆放至需方指定地点或仓库等所有费用以及因质量问题引起的维修或更换、技术指导和培训等费用；此价格为固定包干单价。
7、设备综合单价、选配件综合单价税率13%；安装综合单价税率9%。
8、编制报价的单位精度：报价以“元”为单位，保留小数点后两位。
9、投标人的报价中应充分考虑供货期内人工、材料和机械等在内的市场价格波动风险，协议期内产品价格原则上不做调整。如遇国家税率变化，工程结算时税率对应调整、不含税单价一律不再调整。
10、本清单为标准制冷量，可接受3%以内的负偏离，超出者发包人将保留废标的权利。
11、工程量按竣工图纸结算。
12、空调室外机如为模块化机组，仅按基本模块报价。
13、集中控制系统只需外机接线接入上位机，投标人可根据自身计费系统情况增补清单项目。
14、如无清单内的产品或与清单有偏差的可在招标提疑反馈。

## 总价汇总
空调综合总价(A)
序号 | 分项 | 合计（元） | 备注
1 | 主机价格 | 0
2 | 安装材料价格 | 0
3 | 合计 | 0
具体详见清单

## 1-1户式中央空调设备报价清单
户式中央空调设备报价清单
序号 | 产品系列 | 产品类型 | 规格型号 | 室内机 是否带泵 | 单位 | 定频/变频 | 设备电压（220/380V） | 电子膨胀阀等级 | 室内外风机电机 （直流） | 室外压缩机电机 （直流） | 能效APF值 | 能效等级 | 制冷量 （KW） | 制热量 （KW） | 单风扇/双风扇 | 设备控制综合单价 （元） | 税率（%） | 出厂配置标准
序号 | 产品系列 | 类型 | 类型 | 类型 | [6 empty] | 能效等级
一、VRV室外机
1 | 大多联室外机 | 顶出风 |  |  | 台 | 变频 | [6 empty] | 25 | 28 |  |  | 13%
2 |  |  |  |  | 台 | 变频 | [6 empty] | 28 | 31.5 |  |  | 13%
3 |  |  |  |  | 台 | 变频 | [6 empty] | 33.5 | 37.5 |  |  | 13%
4 |  |  |  |  | 台 | 变频 | [6 empty] | 40 | 45 |  |  | 13%
5 |  |  |  |  | 台 | 变频 | [6 empty] | 45 | 50 |  |  | 13%
6 |  |  |  |  | 台 | 变频 | [6 empty] | 50.4 | 56 |  |  | 13%
7 |  |  |  |  | 台 | 变频 | [6 empty] | 56.6 | 63 |  |  | 13%
8 |  |  |  |  | 台 | 变频 | [6 empty] | 61.5 | 69 |  |  | 13%
9 |  |  |  |  | 台 | 变频 | [6 empty] | 67 | 75 |  |  | 13%
10 | 小多联室外机 | 侧出风 （备注：若无侧出风产品，可以顶出风代替） |  |  | 台 | 变频 | [6 empty] | 10 | 11.2 |  |  | 13%
11 |  |  |  |  | 台 | 变频 | [6 empty] | 12.5 | 14 |  |  | 13%
12 |  |  |  |  | 台 | 变频 | [6 empty] | 14 | 16 |  |  | 13%
13 |  |  |  |  | 台 | 变频 | [6 empty] | 15.5 | 17 |  |  | 13%
14 |  |  |  |  | 台 | 变频 | [6 empty] | 18 | 20 |  |  | 13%
15 |  |  |  |  | 台 | 变频 | [6 empty] | 20 | 22.4 |  |  | 13%
16 |  |  |  |  | 台 | 变频 | [6 empty] | 22.4 | 25 |  |  | 13%
17 |  |  |  |  | 台 | 变频 | [6 empty] | 25 | 28 |  |  | 13%
18 |  |  |  |  | 台 | 变频 | [6 empty] | 28 | 31.5 |  |  | 13%
19 |  |  |  |  | 台 | 变频 | [6 empty] | 31 | 34 |  |  | 13%
20 |  |  |  |  | 台 | 变频 | [6 empty] | 33.5 | 37.5 |  |  | 13%
二、VRV室内机
1 | 小多联室内机 | 薄型暗藏风管式（带泵） |  | 是 | 台 | 变频 | [6 empty] | 1.7 | 1.9 |  |  | 13%
2 |  |  |  | 是 | 台 | 变频 | [6 empty] | 2.2 | 2.5 |  |  | 13%
3 |  |  |  | 是 | 台 | 变频 | [6 empty] | 2.5 | 2.8 |  |  | 13%
4 |  |  |  | 是 | 台 | 变频 | [6 empty] | 2.8 | 3.2 |  |  | 13%
5 |  |  |  | 是 | 台 | 变频 | [6 empty] | 3.2 | 3.6 |  |  | 13%
6 |  |  |  | 是 | 台 | 变频 | [6 empty] | 3.6 | 4 |  |  | 13%
7 |  |  |  | 是 | 台 | 变频 | [6 empty] | 4 | 4.5 |  |  | 13%
8 |  |  |  | 是 | 台 | 变频 | [6 empty] | 4.5 | 5 |  |  | 13%
9 |  |  |  | 是 | 台 | 变频 | [6 empty] | 5 | 5.6 |  |  | 13%
10 |  |  |  | 是 | 台 | 变频 | [6 empty] | 5.6 | 6.3 |  |  | 13%
11 |  |  |  | 是 | 台 | 变频 | [6 empty] | 6.3 | 7.1 |  |  | 13%
12 |  |  |  | 是 | 台 | 变频 | [6 empty] | 7.1 | 8 |  |  | 13%
13 |  |  |  | 是 | 台 | 变频 | [6 empty] | 8 | 9 |  |  | 13%
14 | 大多联室内机 | 中低静压风管 式（带泵） |  | 是 | 台 | 变频 | [6 empty] | 2.2 | 2.5 |  |  | 13%
15 |  |  |  | 是 | 台 | 变频 | [6 empty] | 2.5 | 2.8 |  |  | 13%
16 |  |  |  | 是 | 台 | 变频 | [6 empty] | 2.8 | 3.2 |  |  | 13%
17 |  |  |  | 是 | 台 | 变频 | [6 empty] | 3.2 | 3.6 |  |  | 13%
18 |  |  |  | 是 | 台 | 变频 | [6 empty] | 3.6 | 4 |  |  | 13%
19 |  |  |  | 是 | 台 | 变频 | [6 empty] | 4 | 4.5 |  |  | 13%
20 |  |  |  | 是 | 台 | 变频 | [6 empty] | 4.5 | 5 |  |  | 13%
21 |  |  |  | 是 | 台 | 变频 | [6 empty] | 5 | 5.6 |  |  | 13%
22 |  |  |  | 是 | 台 | 变频 | [6 empty] | 5.6 | 6.3 |  |  | 13%
23 |  |  |  | 是 | 台 | 变频 | [6 empty] | 6.3 | 7.1 |  |  | 13%
24 |  |  |  | 是 | 台 | 变频 | [6 empty] | 7.1 | 8 |  |  | 13%
25 |  |  |  | 是 | 台 | 变频 | [6 empty] | 8 | 9 |  |  | 13%
26 |  |  |  | 是 | 台 | 变频 | [6 empty] | 9 | 10 |  |  | 13%
27 |  |  |  | 是 | 台 | 变频 | [6 empty] | 10 | 11.2 |  |  | 13%
28 |  |  |  | 是 | 台 | 变频 | [6 empty] | 11.2 | 12.5 |  |  | 13%
29 |  |  |  | 是 | 台 | 变频 | [6 empty] | 12.5 | 14 |  |  | 13%
30 |  |  |  | 是 | 台 | 变频 | [6 empty] | 14 | 16 |  |  | 13%
31 |  |  |  | 是 | 台 | 变频 | [6 empty] | 16 | 18 |  |  | 13%
三、厨房空调室内机（若无该产品系列可不报）
1 | 厨房空调 | 单面出风厨房空调 |  | 是 | 台 | 变频 | [6 empty] | 2.8 | 3.2 |  |  | 13%
2 |  |  |  | 是 | 台 | 变频 | [6 empty] | 3.6 | 4 |  |  | 13%
3 |  |  |  | 是 | 台 | 变频 | [6 empty] | 4 | 4.5 |  |  | 13%
4 |  |  |  | 是 | 台 | 变频 | [6 empty] | 5 | 5.6 |  |  | 13%
5 |  | 暗藏式厨房空调 |  | 是 | 台 | 变频 | [6 empty] | 2.8 | 3.2 |  |  | 13%
6 |  |  |  | 是 | 台 | 变频 | [6 empty] | 3.6 | 4 |  |  | 13%
7 |  |  |  | 是 | 台 | 变频 | [6 empty] | 4 | 4.5 |  |  | 13%
8 |  |  |  | 是 | 台 | 变频 | [6 empty] | 5 | 5.6 |  |  | 13%
四、新风产品
1 | 新风系列 | 全热交换器 |  | 否 | 台 | [7 empty] | 150 |  |  |  | 13%
2 |  |  |  | 否 | 台 | [7 empty] | 250 |  |  |  | 13%
3 |  |  |  | 否 | 台 | [7 empty] | 350 |  |  |  | 13%
4 |  |  |  | 否 | 台 | [7 empty] | 500 |  |  |  | 13%
5 |  | 单向流新风 |  | 否 | 台 | [7 empty] | 150 |  |  |  | 13%
6 |  |  |  | 否 | 台 | [7 empty] | 250 |  |  |  | 13%
7 |  |  |  | 否 | 台 | [7 empty] | 350 |  |  |  | 13%
8 |  |  |  | 否 | 台 | [7 empty] | 500 |  |  |  | 13%
备注：各家单位需填写红色标底部分，指标要求为底线要求，如部分产品制冷量和制热量确实无法满足指标要求，允许最大负偏差不超过指标要求的5%

## 住宅用多联机报价汇总
序号 | 产品系列 | 产品类型 | 规格型号 | 制冷量 （KW） | 制热量 （KW） | 设备单价含税（元） | 税率（%） | 权重 | 综合单价 | 暂估总数 | 合计价格
1 | 小多联室外机 | 侧出风 | 0 | 10 | 11.2 | 0 | 13% | 5% | 0 | 4000 | 0
2 |  |  | 0 | 12.5 | 14 | 0 | 13% | 5%
3 |  |  | 0 | 14 | 16 | 0 | 13% | 5%
4 |  |  | 0 | 15.5 | 17 | 0 | 13% | 20%
5 |  |  | 0 | 18 | 20 | 0 | 13%
6 |  |  | 0 | 20 | 22.4 | 0 | 13% | 40%
7 |  |  | 0 | 22.4 | 25 | 0 | 13%
8 |  |  | 0 | 25 | 28 | 0 | 13% | 20%
9 |  |  | 0 | 28 | 31.5 | 0 | 13%
10 |  |  | 0 | 31 | 34 | 0 | 13% | 5%
11 |  |  | 0 | 33.5 | 37.5 | 0 | 13%
12 | 室外机合计 | [8 empty] | 4000 | 0
13 | 小多联室内机 | 薄型暗藏风管式（带泵） | 0 | 1.7 | 1.9 | 0 | 13% | 0.8949% | 0 | 22350 | 0
14 |  |  | 0 | 2.2 | 2.5 | 0 | 13% | 5.145%
15 |  |  | 0 | 2.5 | 2.8 | 0 | 13% | 4.773%
16 |  |  | 0 | 2.8 | 3.2 | 0 | 13% | 26.1%
17 |  |  | 0 | 3.2 | 3.6 | 0 | 13% | 10.74%
18 |  |  | 0 | 3.6 | 4 | 0 | 13% | 3.579%
19 |  |  | 0 | 4 | 4.5 | 0 | 13% | 4.251%
20 |  |  | 0 | 4.5 | 5 | 0 | 13% | 8.054%
21 |  |  | 0 | 5 | 5.6 | 0 | 13% | 2.983%
22 |  |  | 0 | 5.6 | 6.3 | 0 | 13% | 14.91%
23 |  |  | 0 | 6.3 | 7.1 | 0 | 13% | 6.04%
24 |  |  | 0 | 7.1 | 8 | 0 | 13% | 10.74%
25 |  |  | 0 | 8 | 9 | 0 | 13% | 1.79%
26 | 室内机合计 | [8 empty] | 22350 | 0
27 | 有线控制器 | [5 empty] | 13% | 100% |  | 22350 | 0
28 | 室外机+室内机+有线控制器求和 | [9 empty] | 0
备注：厂家需填写有限控制器单价（红色标底部分），权重为用来计算综合单价，综合单价与合计价格将基于表格公式自动生成，不允许擅自调整公式。

## 1-2户式中央空调安装材料报价清单
户式中央空调安装材料报价清单
序号 | 项目名称 | 规格型号 | 品牌范围 | 单位 | 材料单价 （A，元） | 材料安装单价（B，元） | 安装材料综合单价 （A+B，元） | 税率 | 备注
一、冷媒管道安装
1 | 分歧管 | 请考虑不同规格的需求，取一个统一的平均价 | 金龙/宏泰/飞轮/七星/海亮/中佳/易科/同级 | 套 |  |  | 0 | 9%
2 | 模块室外机并联组件（2模块并联） |  |  | 套 |  |  | 0 | 9%
3 | 冷媒紫铜管 | Φ6.4（壁厚0.8mm） | 金龙/宏泰/飞轮/七星/海亮/中佳/易科/同级 | 米 |  |  | 0 | 9%
4 |  | Φ9.5（壁厚0.8mm） | 金龙/宏泰/飞轮/七星/海亮/中佳/易科/同级 | 米 |  |  | 0 | 9%
5 |  | Φ12.7（壁厚0.8mm） | 金龙/宏泰/飞轮/七星/海亮/中佳/易科/同级 | 米 |  |  | 0 | 9%
6 |  | Φ15.9（壁厚1.0mm） | 金龙/宏泰/飞轮/七星/海亮/中佳/易科/同级 | 米 |  |  | 0 | 9%
7 |  | Φ19.1（壁厚1.0mm） | 金龙/宏泰/飞轮/七星/海亮/中佳/易科/同级 | 米 |  |  | 0 | 9%
8 |  | Φ22.2（壁厚1.0mm） | 金龙/宏泰/飞轮/七星/海亮/中佳/易科/同级 | 米 |  |  | 0 | 9%
9 |  | Φ25.4（壁厚1.0mm） | 金龙/宏泰/飞轮/七星/海亮/中佳/易科/同级 | 米 |  |  | 0 | 9%
10 |  | Φ28.6（壁厚1.0mm） | 金龙/宏泰/飞轮/七星/海亮/中佳/易科/同级 | 米 |  |  | 0 | 9%
11 |  | Φ31.8（壁厚1.1mm） | 金龙/宏泰/飞轮/七星/海亮/中佳/易科/同级 | 米 |  |  | 0 | 9%
12 |  | Φ34.9（壁厚1.3mm） | 金龙/宏泰/飞轮/七星/海亮/中佳/易科/同级 | 米 |  |  | 0 | 9%
13 | 铜管保温 | Φ6.4（保温厚度13mm） | 华美/世霸龙/神州/中嘉/赢胜/艾派斯/富瑞格同级 | 米 |  |  | 0 | 9% | 使用橡塑闭孔保温材料，B1型防火等级
14 |  | Φ9.5（保温厚度13mm） | 华美/世霸龙/神州/中嘉/赢胜/艾派斯/富瑞格同级 | 米 |  |  | 0 | 9%
15 |  | Φ12.7（保温厚度13mm） | 华美/世霸龙/神州/中嘉/赢胜/艾派斯/富瑞格同级 | 米 |  |  | 0 | 9%
16 |  | Φ15.9（保温厚度19mm） | 华美/世霸龙/神州/中嘉/赢胜/艾派斯/富瑞格同级 | 米 |  |  | 0 | 9%
17 |  | Φ19.1（保温厚度19mm） | 华美/世霸龙/神州/中嘉/赢胜/艾派斯/富瑞格同级 | 米 |  |  | 0 | 9%
18 |  | Φ22.2（保温厚度19mm） | 华美/世霸龙/神州/中嘉/赢胜/艾派斯/富瑞格同级 | 米 |  |  | 0 | 9%
19 |  | Φ25.4（保温厚度19mm） | 华美/世霸龙/神州/中嘉/赢胜/艾派斯/富瑞格同级 | 米 |  |  | 0 | 9%
20 |  | Φ28.6（保温厚度19mm） | 华美/世霸龙/神州/中嘉/赢胜/艾派斯/富瑞格同级 | 米 |  |  | 0 | 9%
21 |  | Φ31.8（保温厚度19mm） | 华美/世霸龙/神州/中嘉/赢胜/艾派斯/富瑞格同级 | 米 |  |  | 0 | 9%
22 |  | Φ34.9（保温厚度19mm） | 华美/世霸龙/神州/中嘉/赢胜/艾派斯/富瑞格同级 | 米 |  |  | 0 | 9%
23 | 符合技术要求的冷媒（自行备注型号规格） | R410A | 冰龙/杜邦/巨化/科幕/霍尼韦尔/同级 | 公斤 |  |  | 0 | 9%
二、排水管道安装
1 | 冷凝水UPVC管 | DN20 | 中财/联塑/公元/伟星/日丰同级 | 米 |  |  | 0 | 9%
2 |  | DN25 | 中财/联塑/公元/伟星/日丰同级 | 米 |  |  | 0 | 9%
3 |  | DN32 | 中财/联塑/公元/伟星/日丰同级 | 米 |  |  | 0 | 9%
4 |  | DN40 | 中财/联塑/公元/伟星/日丰同级 | 米 |  |  | 0 | 9%
5 |  | DN50 | 中财/联塑/公元/伟星/日丰同级 | 米 |  |  | 0 | 9%
6 | 冷凝水UPVC管保温 | DN20 | 华美/世霸龙/神州/中嘉/赢胜/艾派斯/富瑞格同级 | 米 |  |  | 0 | 9% | 规格对应冷凝水管直径；保温材料使用发泡保温材料,注明材质、品牌，满足国家环保与消防要求。
7 |  | DN25 | 华美/世霸龙/神州/中嘉/赢胜/艾派斯/富瑞格同级 | 米 |  |  | 0 | 9%
8 |  | DN32 | 华美/世霸龙/神州/中嘉/赢胜/艾派斯/富瑞格同级 | 米 |  |  | 0 | 9%
9 |  | DN40 | 华美/世霸龙/神州/中嘉/赢胜/艾派斯/富瑞格同级 | 米 |  |  | 0 | 9%
10 |  | DN50 | 华美/世霸龙/神州/中嘉/赢胜/艾派斯/富瑞格同级 | 米 |  |  | 0 | 9%
三、风管安装
1 | 镀锌铁皮制作空调风管 | 0.6mm | 首钢/鞍钢/武钢/同级 | 平方米 |  |  | 0 | 9%
2 |  | 0.75mm | 首钢/鞍钢/武钢/同级 | 平方米 |  |  | 0 | 9%
3 |  | 1.0mm | 首钢/鞍钢/武钢/同级 | 平方米 |  |  | 0 | 9%
4 | 镀锌铁皮橡塑材料保温 | 保温厚度20mm，B1级 | 华美/世霸龙/神州/中嘉/赢胜/艾派斯/富瑞格同级 | 平方米 |  |  | 0 | 9% | 保温材料使用橡塑保温材料,注明材质、品牌，满足国家环保与消防要求。
5 |  | 保温厚度25mm，B1级 | 华美/世霸龙/神州/中嘉/赢胜/艾派斯/富瑞格同级 | 平方米 |  |  | 0 | 9%
6 | 铝箔伸缩保温通风软管 | DN75 | 卫康/华胜/弘程/裕通/科本/轩辕/昌兴达同级 | 米 |  |  | 0 | 9% | 保温材料满足国家环保与消防要求。
7 |  | DN100 | 卫康/华胜/弘程/裕通/科本/轩辕/昌兴达同级 | 米 |  |  | 0 | 9%
8 |  | DN150 | 卫康/华胜/弘程/裕通/科本/轩辕/昌兴达同级 | 米 |  |  | 0 | 9%
9 | PE新风管 | Φ75 | 纪风/纪宇/鹏丰/欣辉/腾鸿/链风/朗通/真如/鑫隆升同级 | 米 |  |  | 0 | 9%
10 |  | Φ110 | 纪风/纪宇/鹏丰/欣辉/腾鸿/链风/朗通/真如/鑫隆升同级 | 米 |  |  | 0 | 9%
11 | 新风管式吸音器 | Φ110 | 纪风/纪宇/鹏丰/欣辉/腾鸿/链风/朗通/真如/鑫隆升同级 | 个 |  |  | 0 | 9%
12 |  | Φ160 | 纪风/纪宇/鹏丰/欣辉/腾鸿/链风/朗通/真如/鑫隆升同级 | 个 |  |  | 0 | 9%
13 | 分风静压箱 | 请考虑不同规格的需求，取一个统一的平均价 | 纪风/纪宇/鹏丰/欣辉/腾鸿/链风/朗通/真如/鑫隆升同级 | 个 |  |  | 0 | 9%
14 | 帆布软连接 |  | 国标 | 平方米 |  |  | 0 | 9%
15 | XPS复合风管（含主材料费、法兰盘等） | 厚度20mm | 风行/大川/杰瑞/瑰宝/同级 | 平方米 |  |  | 0 | 9%
16 | 双面铝箔酚醛复合板风管（含主材料费、法兰盘等） | 厚度20mm | 风行/大川/杰瑞/瑰宝/同级 | 平方米 |  |  | 0 | 9%
17 | 双层百叶送风口（ABS） | ABS | 纪风/纪宇/鹏丰/欣辉/腾鸿/链风/朗通/真如/鑫隆升同级 | 平方米 |  |  | 0 | 9% | 单个百叶不足0.1m²的按0.1m²计
18 | 单层百叶送风口（ABS） | ABS | 纪风/纪宇/鹏丰/欣辉/腾鸿/链风/朗通/真如/鑫隆升同级 | 平方米 |  |  | 0 | 9% | 单个百叶不足0.1m²的按0.1m²计
19 | 圆形可调式新风送风口（ABS） | ABS | 纪风/纪宇/鹏丰/欣辉/腾鸿/链风/朗通/真如/鑫隆升同级 | 平方米 |  |  | 0
20 | 门绞型回风口（带滤网）（ABS） | ABS | 纪风/纪宇/鹏丰/欣辉/腾鸿/链风/朗通/真如/鑫隆升同级 | 平方米 |  |  | 0 | 9% | 单个百叶不足0.1m²的按0.1m²计
21 | 单层百叶回风口（带滤网）（ABS） | ABS | 纪风/纪宇/鹏丰/欣辉/腾鸿/链风/朗通/真如/鑫隆升同级 | 平方米 |  |  | 0 | 9% | 单个百叶不足0.1m²的按0.1m²计
22 | 铝合金烤白漆防雨百叶 | 0.8mm | 纪风/纪宇/鹏丰/欣辉/腾鸿/链风/朗通/真如/鑫隆升同级 | 平方米 |  |  | 0 | 9% | 单个百叶不足0.1m²的按0.1m²计
四、控制线路安装
1 | 空调信号线 | RVVP-2×0.75 双芯多股屏蔽护套软线 | 起帆/珠江/金牛/渝丰/成塑/讯道/野牛/西湖/红旗/中策/金成/同级 | 米 |  |  | 0 | 9%
2 |  | RVVP-2×1.0 双芯多股屏蔽护套软线 | 起帆/珠江/金牛/渝丰/成塑/讯道/野牛/西湖/红旗/中策/金成/同级 | 米 |  |  | 0 | 9%
3 |  | RVVP-2×1.5 双芯多股屏蔽护套软线 | 起帆/珠江/金牛/渝丰/成塑/讯道/野牛/西湖/红旗/中策/金成/同级 | 米 |  |  | 0 | 9%
4 | UPVC绝缘电线套管 | Φ20 | 中财/联塑/公元/伟星/日丰同级 | 米 |  |  | 0 | 9%
5 |  | Φ25 | 中财/联塑/公元/伟星/日丰同级 | 米 |  |  | 0 | 9%
五、室外机支架及装饰盖管安装
1 | 外机镀锌钢支架 | 请考虑不同规格的需求，综合考虑。 | 国标 | 套 |  |  | 0 | 9%
2 | 外机的槽钢基础制作及安装 | 10#槽钢 | 国标 | 米 |  |  | 0 | 9%
3 | 内机角钢支吊架制作及安装 | 4#角钢 | 国标 | 米 |  |  | 0 | 9%
六、其他
1 | 室内机吊装 |  |  | 个 |  |  | 0 | 9% | 室内机吊筋打孔安装
2 | 混凝土/楼板开孔 | Φ80 |  | 个 |  |  | 0 | 9%
3 |  | Φ110 |  | 个 |  |  | 0 | 9%
4 | 管道穿墙体开孔 |  |  | 米 |  |  | 0 | 9%
5 | 风管穿墙体开孔 |  |  | 个 |  |  | 0 | 9%
6 | 洞口封堵专用胶泥（防火、隔断及防水） |  |  | 个 |  |  | 0 | 9% | 按照封堵洞口个数记取
7 | 剔砖墙槽（含墙面修补恢复） |  |  | 米 |  |  | 0 | 9%
8 | 消音棉 |  |  | 平方米 |  |  | 0 | 9%
9 | 施工吊篮 |  |  | 台 |  |  | 0 | 9% | 安装室外机必须使用吊篮的，按室外机数量计算
10 | 主机机械吊装费 |  |  | 台 |  |  | 0 | 9% | 主机安装需要使用吊车或其他吊装设备的，按室外机数量计算
11 | 系统调试费 |  |  | 台 |  |  | 0 | 9% | 按系统数量计算
1、以上单价中冷媒铜管（不含分歧管）供应单价可依据项目合同签订时铜价市场变动情况进行调整，具体如下：
（1）确定铜价波动系数：铜价波动系数=（签订项目合同时长江有色金属网（https://www.ccmn.cn/）长江现货1#铜均价-集采协议签订基准铜价）/集采协议基准铜价；其中：
①集采协议基准铜价为：68650元/吨，含税；
②签订具体项目合同时铜价为：合同签订当日 长江有色金属网1#铜现货价平均价格；
③具体项目合同施工过程中铜价不得调整。
（2）当铜价波动系数在±5%(含5%）时铜管供应单价不做调整，波动系数超过±5%时，超过的部分按以下原则进行价格调整：
① 调整后铜管供应单价（铜价涨价时）=协议铜管供应单价*[1+（铜价波动系数-5%）*80%]；
② 调整后铜管供应单价（铜价降价时）=协议铜管供应单价*[1+（铜价波动系数+5%）*80%]；
③ 80%为铜管供应综合单价中铜管主材所占平均价格百分比。
2、各家单位需填写材料单价和材料安装单价（红色标底部分）。

## 安装材料费用报价汇总
户式中央空调安装材料报价清单
序号 | 项目名称 | 规格型号 | 品牌范围 | 单位 | 材料单价 （A，元） | 材料安装单价（B，元） | 安装材料综合单价含税 （A+B，元） | 暂估数量 | 税率 | 含税总价 | 备注
一、冷媒管道安装
1 | 分歧管 | 请考虑不同规格的需求，取一个统一的平均价 | 金龙/宏泰/飞轮/七星/海亮/中佳/易科/同级 | 套 |  |  | 0 | 19600 | 9% | 0
2 | 模块室外机并联组件（2模块并联） |  |  | 套 |  |  |  | 0 | 9% | 0
3 | 冷媒紫铜管 | Φ6.4（壁厚0.8mm） | 金龙/宏泰/飞轮/七星/海亮/中佳/易科/同级 | 米 |  |  | 0 | 97240 | 9% | 0 | 集采协议基准铜价为：68650元/吨，含税
4 |  | Φ9.5（壁厚0.8mm） | 金龙/宏泰/飞轮/七星/海亮/中佳/易科/同级 | 米 |  |  | 0 | 119700 | 9% | 0
5 |  | Φ12.7（壁厚0.8mm） | 金龙/宏泰/飞轮/七星/海亮/中佳/易科/同级 | 米 |  |  | 0 | 79040 | 9% | 0
6 |  | Φ15.9（壁厚1.0mm） | 金龙/宏泰/飞轮/七星/海亮/中佳/易科/同级 | 米 |  |  | 0 | 68340 | 9% | 0
7 |  | Φ19.1（壁厚1.0mm） | 金龙/宏泰/飞轮/七星/海亮/中佳/易科/同级 | 米 |  |  | 0 | 36160 | 9% | 0
8 |  | Φ22.2（壁厚1.0mm） | 金龙/宏泰/飞轮/七星/海亮/中佳/易科/同级 | 米 |  |  | 0 | 27600 | 9% | 0
9 |  | Φ25.4（壁厚1.0mm） | 金龙/宏泰/飞轮/七星/海亮/中佳/易科/同级 | 米 |  |  | 0 | 10400 | 9% | 0
10 |  | Φ28.6（壁厚1.0mm） | 金龙/宏泰/飞轮/七星/海亮/中佳/易科/同级 | 米 |  |  |  | 0 | 9% | 0
11 |  | Φ31.8（壁厚1.1mm） | 金龙/宏泰/飞轮/七星/海亮/中佳/易科/同级 | 米 |  |  |  | 0 | 9% | 0
12 |  | Φ34.9（壁厚1.3mm） | 金龙/宏泰/飞轮/七星/海亮/中佳/易科/同级 | 米 |  |  |  | 0 | 9% | 0
13 | 铜管保温 | Φ6.4（保温厚度13mm） | 华美/世霸龙/神州/中嘉/赢胜/艾派斯/富瑞格同级 | 米 |  |  | 0 | 97240 | 9% | 0 | 使用橡塑闭孔保温材料，B1型防火等级
14 |  | Φ9.5（保温厚度13mm） | 华美/世霸龙/神州/中嘉/赢胜/艾派斯/富瑞格同级 | 米 |  |  | 0 | 119700 | 9% | 0
15 |  | Φ12.7（保温厚度13mm） | 华美/世霸龙/神州/中嘉/赢胜/艾派斯/富瑞格同级 | 米 |  |  | 0 | 82640 | 9% | 0
16 |  | Φ15.9（保温厚度19mm） | 华美/世霸龙/神州/中嘉/赢胜/艾派斯/富瑞格同级 | 米 |  |  | 0 | 68340 | 9% | 0
17 |  | Φ19.1（保温厚度19mm） | 华美/世霸龙/神州/中嘉/赢胜/艾派斯/富瑞格同级 | 米 |  |  | 0 | 36160 | 9% | 0
18 |  | Φ22.2（壁厚1.0mm） | 华美/世霸龙/神州/中嘉/赢胜/艾派斯/富瑞格同级 | 米 |  |  | 0 | 27600 | 9% | 0
19 |  | Φ25.4（保温厚度19mm） | 华美/世霸龙/神州/中嘉/赢胜/艾派斯/富瑞格同级 | 米 |  |  | 0 | 10400 | 9% | 0
20 |  | Φ28.6（保温厚度19mm） | 华美/世霸龙/神州/中嘉/赢胜/艾派斯/富瑞格同级 | 米 |  |  |  | 0 | 9% | 0
21 |  | Φ31.8（保温厚度19mm） | 华美/世霸龙/神州/中嘉/赢胜/艾派斯/富瑞格同级 | 米 |  |  |  | 0 | 9% | 0
22 |  | Φ34.9（保温厚度19mm） | 华美/世霸龙/神州/中嘉/赢胜/艾派斯/富瑞格同级 | 米 |  |  |  | 0 | 9% | 0
23 | 符合技术要求的冷媒（自行备注型号规格） | R410A | 冰龙/杜邦/巨化/科幕/霍尼韦尔/同级 | 公斤 |  |  | 0 | 5900 | 9% | 0
二、排水管道安装 | [7 empty] | 0
1 | 冷凝水UPVC管 | DN20 | 中财/联塑/公元/伟星/日丰/康泰 | 米 |  |  | 0 | 24500 | 9% | 0
2 |  | DN25 | 中财/联塑/公元/伟星/日丰/康泰 | 米 |  |  | 0 | 80960 | 9% | 0
3 |  | DN32 | 中财/联塑/公元/伟星/日丰/康泰 | 米 |  |  | 0 | 87400 | 9% | 0
4 |  | DN40 | 中财/联塑/公元/伟星/日丰/康泰 | 米 |  |  | 0 | 51200 | 9% | 0
5 |  | DN50 | 中财/联塑/公元/伟星/日丰/康泰 | 米 |  |  |  | 0 | 9% | 0
6 | 冷凝水UPVC管保温 | DN20 | 华美/世霸龙/神州/中嘉/赢胜/艾派斯/富瑞格同级 | 米 |  |  | 0 | 24500 | 9% | 0 | 规格对应冷凝水管直径；保温材料使用发泡保温材料,注明材质、品牌，满足国家环保与消防要求。
7 |  | DN25 | 华美/世霸龙/神州/中嘉/赢胜/艾派斯/富瑞格同级 | 米 |  |  | 0 | 80960 | 9% | 0
8 |  | DN32 | 华美/世霸龙/神州/中嘉/赢胜/艾派斯/富瑞格同级 | 米 |  |  | 0 | 87400 | 9% | 0
9 |  | DN40 | 华美/世霸龙/神州/中嘉/赢胜/艾派斯/富瑞格同级 | 米 |  |  | 0 | 51200 | 9% | 0
10 |  | DN50 | 华美/世霸龙/神州/中嘉/赢胜/艾派斯/富瑞格同级 | 米 |  |  |  | 0 | 9% | 0
三、风管安装 | [7 empty] | 0
1 | 镀锌铁皮制作空调风管 | 0.6mm | 首钢/鞍钢/武钢/同级 | 平方米 |  |  |  | 0 | 9%
2 |  | 0.75mm | 首钢/鞍钢/武钢/同级 | 平方米 |  |  |  | 0 | 9%
3 |  | 1.0mm | 首钢/鞍钢/武钢/同级 | 平方米 |  |  |  | 0 | 9%
4 | 镀锌铁皮橡塑材料保温 | 保温厚度20mm，B1级 | 华美/世霸龙/神州/中嘉/赢胜/艾派斯/富瑞格同级 | 平方米 |  |  |  | 0 | 9% |  | 保温材料使用橡塑保温材料,注明材质、品牌，满足国家环保与消防要求。
5 |  | 保温厚度25mm，B1级 | 华美/世霸龙/神州/中嘉/赢胜/艾派斯/富瑞格同级 | 平方米 |  |  |  | 0 | 9%
6 | 铝箔伸缩保温通风软管 | DN75 | 卫康/华胜/弘程/裕通/科本/轩辕/昌兴达同级 | 米 |  |  |  | 0 | 9% |  | 保温材料满足国家环保与消防要求。
7 |  | DN100 | 卫康/华胜/弘程/裕通/科本/轩辕/昌兴达同级 | 米 |  |  |  | 0 | 9%
8 |  | DN150 | 卫康/华胜/弘程/裕通/科本/轩辕/昌兴达同级 | 米 |  |  |  | 0 | 9%
9 | PE新风管 | Φ75 | 纪风/纪宇/鹏丰/欣辉/腾鸿/链风/朗通/真如/鑫隆升同级 | 米 |  |  |  | 0 | 9%
10 |  | Φ110 | 纪风/纪宇/鹏丰/欣辉/腾鸿/链风/朗通/真如/鑫隆升同级 | 米 |  |  |  | 0 | 9%
11 | 新风管式吸音器 | Φ110 | 纪风/纪宇/鹏丰/欣辉/腾鸿/链风/朗通/真如/鑫隆升同级 | 个 |  |  |  | 0 | 9%
12 |  | Φ160 | 纪风/纪宇/鹏丰/欣辉/腾鸿/链风/朗通/真如/鑫隆升同级 | 个 |  |  |  | 0 | 9%
13 | 分风静压箱 | 请考虑不同规格的需求，取一个统一的平均价 | 纪风/纪宇/鹏丰/欣辉/腾鸿/链风/朗通/真如/鑫隆升同级 | 个 |  |  |  | 0 | 9%
14 | 帆布软连接 |  | 国标 | 平方米 |  |  | 0 | 23600 | 9% | 0
15 | XPS复合风管（含主材料费、法兰盘等） | 厚度20mm | 风行/大川/杰瑞/瑰宝/同级 | 平方米 |  |  |  | 0 | 9%
16 | 双面铝箔酚醛复合板风管（含主材料费、法兰盘等） | 厚度20mm | 风行/大川/杰瑞/瑰宝/同级 | 平方米 |  |  |  | 0 | 9%
17 | 双层百叶送风口（ABS） | ABS | 纪风/纪宇/鹏丰/欣辉/腾鸿/链风/朗通/真如/鑫隆升同级 | 平方米 |  |  | 0 | 12140 | 9% | 0 | 单个百叶不足0.1m²的按0.1m²计
18 | 单层百叶送风口（ABS） | ABS | 纪风/纪宇/鹏丰/欣辉/腾鸿/链风/朗通/真如/鑫隆升同级 | 平方米 |  |  |  | 0 | 9% |  | 单个百叶不足0.1m²的按0.1m²计
19 | 圆形可调式新风送风口（ABS） | ABS | 纪风/纪宇/鹏丰/欣辉/腾鸿/链风/朗通/真如/鑫隆升同级 | 平方米 |  |  |  | 0
20 | 门绞型回风口（带滤网）（ABS） | ABS | 纪风/纪宇/鹏丰/欣辉/腾鸿/链风/朗通/真如/鑫隆升同级 | 平方米 |  |  | 0 | 9560 | 9% | 0 | 单个百叶不足0.1m²的按0.1m²计
21 | 单层百叶回风口（带滤网）（ABS） | ABS | 纪风/纪宇/鹏丰/欣辉/腾鸿/链风/朗通/真如/鑫隆升同级 | 平方米 |  |  |  | 0 | 9% |  | 单个百叶不足0.1m²的按0.1m²计
22 | 铝合金烤白漆防雨百叶 | 0.8mm | 纪风/纪宇/鹏丰/欣辉/腾鸿/链风/朗通/真如/鑫隆升同级 | 平方米 |  |  |  | 0 | 9% |  | 单个百叶不足0.1m²的按0.1m²计
四、控制线路安装 | [7 empty] | 0
1 | 空调信号线 | RVVP-2×0.75 双芯多股屏蔽护套软线 | 起帆/珠江/金牛/渝丰/成塑/讯道/野牛/西湖/红旗/中策/金成/同级 | 米 |  |  | 0 | 110560 | 9% | 0
2 |  | RVVP-2×1.0 双芯多股屏蔽护套软线 | 起帆/珠江/金牛/渝丰/成塑/讯道/野牛/西湖/红旗/中策/金成/同级 | 米 |  |  |  | 0 | 9% | 0
3 |  | RVVP-2×1.5 双芯多股屏蔽护套软线 | 起帆/珠江/金牛/渝丰/成塑/讯道/野牛/西湖/红旗/中策/金成/同级 | 米 |  |  | 0 | 180800 | 9% | 0
4 | UPVC绝缘电线套管 | Φ20 | 华美/世霸龙/神州/中嘉/赢胜/艾派斯/富瑞格同级 | 米 |  |  | 0 | 292000 | 9% | 0
5 |  | Φ25 | 中财/联塑/雄塑/公元/伟星/日丰/康泰/永高/中财/南亚同级 | 米 |  |  |  | 0 | 9%
五、室外机支架及装饰盖管安装 | [7 empty] | 0
1 | 外机镀锌钢支架 | 请考虑不同规格的需求，综合考虑。 | 国标 | 套 |  |  |  | 0 | 9%
2 | 外机的槽钢基础制作及安装 | 10#槽钢 | 国标 | 米 |  |  |  | 0 | 9%
3 | 内机角钢支吊架制作及安装 | 4#角钢 | 国标 | 米 |  |  |  | 0 | 9%
六、其他 | [7 empty] | 0
1 | 室内机吊装 |  |  | 个 |  |  | 0 | 23600 | 9% | 0 | 室内机吊筋打孔安装
2 | 混凝土/楼板开孔 | Φ80 |  | 个 |  |  |  | 0 | 9% | 0
3 |  | Φ110 |  | 个 |  |  |  | 0 | 9% | 0
4 | 管道穿墙体开孔 |  |  | 米 |  |  |  | 0 | 9% | 0
5 | 风管穿墙体开孔 |  |  | 个 |  |  |  | 0 | 9% | 0
6 | 洞口封堵专用胶泥（防火、隔断及防水） |  |  | 个 |  |  | 0 | 4000 | 9% | 0 | 按照封堵洞口个数记取
7 | 剔砖墙槽（含墙面修补恢复） |  |  | 米 |  |  |  | 0 | 9%
8 | 消音棉 |  |  | 平方米 |  |  |  | 0 | 9%
9 | 施工吊篮 |  |  | 台 |  |  |  | 0 | 9% |  | 安装室外机必须使用吊篮的，按室外机数量计算
10 | 主机机械吊装费 |  |  | 台 |  |  |  | 0 | 9% |  | 主机安装需要使用吊车或其他吊装设备的，按室外机数量计算
11 | 系统调试费 |  |  | 台 |  |  | 0 | 4000 | 9% | 0 | 按系统数量计算
合计安装费用 | [9 empty] | 0
1、以上单价中冷媒铜管（不含分歧管）供应单价可依据项目合同签订时铜价市场变动情况进行调整，具体如下：
（1）确定铜价波动系数：铜价波动系数=（签订项目合同时长江有色金属网（https://www.ccmn.cn/）长江现货1#铜均价-集采协议签订基准铜价）/集采协议基准铜价；其中：
①集采协议基准铜价为：68650元/吨，含税；
②签订具体项目合同时铜价为：合同签订当日 长江有色金属网1#铜现货价平均价格；
③具体项目合同施工过程中铜价不得调整。
（2）当铜价波动系数在±5%(含5%）时铜管供应单价不做调整，波动系数超过±5%时，超过的部分按以下原则进行价格调整：
① 调整后铜管供应单价（铜价涨价时）=协议铜管供应单价*[1+（铜价波动系数-5%）*80%]；
② 调整后铜管供应单价（铜价降价时）=协议铜管供应单价*[1+（铜价波动系数+5%）*80%]；
③ 80%为铜管供应综合单价中铜管主材所占平均价格百分比。

## 1-3户式中央空调选配件报价清单
户式中央空调选配件报价清单
序号 | 项目名称 | 规格型号 | 品牌 | 单位 | 对应室外机系列/型号 | 选配件综合单价（元） | 税率 | 备注
一、列举特殊模块功能安装费（可选填/或增项）
1 | 特殊功能模块-杀菌净化功能（紫外线） |  |  | 套 |  |  | 13% | 按室内机套数计算
2 | 特殊功能模块-净化、杀浮游菌（臭氧、负离子型） |  |  | 套 |  |  | 13% | 按室内机套数计算
3 | 特殊功能模块-除甲醛、高效消毒、杀菌（电离空气，离子瀑型） |  |  | 套 |  |  | 13% | 按室内机套数计算
4 | 户式新风（含除PM2.5） |  |  | 个 |  |  | 13%
5 | 自动除湿（低温型） |  |  | 个 |  |  | 13%
6 | 手机APP接入 |  |  | 套 |  |  | 13%
7 | 3D风口 |  |  | 套 |  |  | 13% | 按室内机套数计算
8 | 红外线人感功能 |  |  | 套 |  |  | 13% | 按室内机套数计算
9 | 地暖模块 |  |  | 个 |  |  | 13% | 按户数计算
10 | 网络模块 |  |  | 套 |  |  | 13% | 按室内机套数计算
11 | 宾馆插卡系统 |  |  | 套 |  |  | 13% | 按室内机套数计算
12 | 网络集中控制系统 |  |  | 套 |  |  | 13%
13 | 电量划分激活许可 |  |  | 套 |  |  | 13%
14 | 电量预付费功能激活许可 |  |  | 套 |  |  | 13%
15 | 多联机群控系统软件 |  |  | 套 |  |  | 13%
16 | 触屏式集控器（10.1英寸） |  |  | 套 |  |  | 13%
17 | 楼宇集控器（网关） |  |  | 套 |  |  | 13% | Modbus协议
|  |  |  | 套 |  |  | 13% | BACnet协议
18 | 数字电表 |  |  | 套 |  |  | 13% | 用于独立计费，需每个制冷系统定购1套（按电流容量大小）
二、选配配件
1 | 分散控制器 |  |  | 个 |  |  | 13% | 按室内机套数计算
2 | 分散控制器 |  |  | 个 |  |  | 13% | 线控器定制颜色款，按室内机套数计算
3 | 无线遥控器 | 标准型 |  | 个 |  |  | 13% | 按室内机套数计算
4 | 无线遥控器 | 简易型 |  | 个 |  |  | 13% | 按室内机套数计算
5 | 分散控制器 |  |  | 个 |  |  | 13% | 控制器显示盒组件，按室内机套数计算
6 | 冷凝水提升泵 | 内置 |  | 个 |  |  | 13% | 按室内机套数计算
7 | Mini Modbus转换器 |  |  | 个 |  |  | 13%
8 | 外机清洗 |  |  | 次 |  |  | 13%
9 | 质保期延长一年 |  |  | 年 |  |  | 13%