## 灯具
项目名称/PROJECT |  |  | 盛和南通 五龙汇R22020地块 |  | 物料类型/TYPE | 灯具物料表
户型/HOUSE TYPE |  |  | 105户型 |  | 制定时间/TIME | 2023-07-10
编号 | 名称 | 位置 | 集采品牌 | 型号 | 图示 | 数量 | 开孔尺寸 | 单位 | 备注
No. | PRO.NA | POSI | BRA | MODEL | ICON | QTY |  | UNIT | PS
L-01 | 嵌入式LED雷达筒灯 | 玄关 | 西顿 | DA33509/H | =DISPIMG("ID_1238B60EFE5341DF9A7CEC5DD088AAF9",1) |  | 1、面板材质：PP+PC 2、尺寸：开孔95mm Φ110*39.5 3、功率：9W 4、色温：3500K | 个
L-02 | 明装双头格栅射灯 | 客厅、卧室 | 西顿 | DS3102A | =DISPIMG("ID_51D38EB91E8F4148A470A6B9CFB1E897",1) | 依据现场 | 1、面板材质：铝+PC 2、尺寸：L171.5*W86.5*H97 3、功率：2*8W 4、色温：3500K | 个
L-03 | 嵌入式 射灯 | 客厅、卧室 | 西顿 | DT31207 | =DISPIMG("ID_ACCF574418D543B18E8E2B50CC573C47",1) | 依据现场 | 1、面板材质：PP+PC 2、尺寸：开孔75mm Φ85*52 3、功率：8W 4、色温：3500K | 个
L-04 | 嵌入式 筒灯 | 客厅、卧室 | 西顿 | DA3307 | =DISPIMG("ID_1EA8D488E54947778B0714364E43D8B6",1) | 依据现场 | 1、面板材质：PP+PC 2、尺寸：开孔85mm Ф100*34.5 3、功率：8W 4、色温：3500K | 个
L-05 | 浴霸灯 | 卫生间 |  | JSYF6107D | =DISPIMG("ID_7550FCFC4B304C3BAE7EA9281D59BBB6",1) | 依据现场 | 1、换气功率：40W 2、照明功率：12W 3、尺寸：300*600 4、换气风量：140(m3/h) | 个
L-07 | 平板灯 | 厨房、卫生间 | 西顿 | CEW22RA | =DISPIMG("ID_B57E7C140C9F4A79995FFFD8F2F6F44E",1) | 依据现场 | 1、尺寸：300mm*600mm*32mm 2、功率：24W 3、光效值Lm/W：70 4、显增：90 | 个
L-09 | 软装灯具 | 餐厅 | 具体选型由软装提供
L-10 | 软装灯具 | 主卧 | 具体选型由软装提供
L-11 | 线型灯带 | 见图纸 | 西顿 | DEGB2835G-1000 | =DISPIMG("ID_62C019D87247427E8E343C4DA70975F4",1) | 依据现场 | 1、材质：PVC 2、尺寸：10000*10*4mm 3、功率：8.5W 4、色温：3500K | 米
L-12 | LED低压灯带驱动 | 见图纸 | 西顿 | CE5A | =DISPIMG("ID_2E21272AD45245A794436A8E5BBB388A",1) | 依据现场 | 1、材质：PC 2、尺寸：234*48*33.5mm 3、功率：120W

## 开关插座
项目名称/PROJECT |  |  | 盛和南通 五龙汇R22020地块 |  | 物料类型/TYPE | 开关插座物料表
户型/HOUSE TYPE |  |  | 105户型 |  | 制定时间/TIME | 2023-07-10
编号 | 名称 | 位置 | 集采品牌 | 型号 | 图示 | 数量 | 备注
No. | PRO.NA | POSI | BRA | MODEL | ICON | QTY | PS
1 | 一位开关 | 室内 | 罗格朗 | 朗蕴系列-深砂银 EQK31/1/2B | =DISPIMG("ID_EDEF18B4BDDE45A38E942C1B3DC02CB9",1)
2 | 二位开关 | 室内 | 罗格朗 | 朗蕴系列-深砂银 EQK32/2/3C | =DISPIMG("ID_F9A7B2DB8F784927B023AB25AF32B907",1)
3 | 三位开关 | 室内 | 罗格朗 | 朗蕴系列-深砂银 EQK33/2/3A | =DISPIMG("ID_F62C74506F0F4F2798C6851A84242992",1)
4 | 带开关五孔插座 | 室内 | 罗格朗 | 朗蕴系列-深砂银 EQK25/10USL-C3 | =DISPIMG("ID_1EC28F3A314C46FAB1A284D899D0E718",1)
5 | 五孔插座 | 室内 | 罗格朗 | 朗蕴系列-深砂银 EQK426/10USL-C3 | =DISPIMG("ID_A4A74398742F40AEB3C377A327D9DCE0",1)
6 | 带USB五孔插座 | 室内 | 罗格朗 | 朗蕴系列-深砂银 EQK426/10US/UC-C3 | =DISPIMG("ID_15865B5F72C5407E8BF0CBFD3C80F433",1)
7 | 网络/视频插座 | 室内 | 罗格朗 | 朗蕴系列-深砂银 EQKC01/TV-C3 | =DISPIMG("ID_F50AF0DE8C2E496DB1DE4F15A71DBA00",1)
8 | 防溅盒 | 室内 | 罗格朗 |  | =DISPIMG("ID_75E8943ABB434982975AC463964F0E1A",1)
9 | 可视对讲 | 室内 | 罗格朗 |  | =DISPIMG("ID_7E3B3720F4144B74BC92639DA13DD70C",1)
10 | 无线WiFi | 室内 | 罗格朗 | 朗蕴系列-深砂银 K8/WIFIV3 | =DISPIMG("ID_38F0C88BA6994194B4F8ECC6F67008D2",1)
11 | 地脚灯 | 室内 | 罗格朗 | 朗蕴系列-深砂银 EQK86L-C3 | =DISPIMG("ID_4B474C988ED24D75BB329CE6AB085F4A",1)
12 | 紧急呼叫开关 | 室内 | 罗格朗 | 朗蕴系列-深砂银 EQK32BJ-C3 | =DISPIMG("ID_4D789BA90A094AA88078455435DD07AB",1)
13 | 智能面板 | 室内 | 罗格朗 | 逸景温控器-深砂银
14 |  |  |  | 逸景水地暖温控器3按键_深砂银
15 |  |  |  | (特制)逸景3档,3按键新风温控器-深砂银

## 洁具
项目名称/PROJECT |  |  | 盛和南通 五龙汇R22020地块 |  | 物料类型/TYPE | 洁具物料表
户型/HOUSE TYPE |  |  | 105户型 |  | 制定时间/TIME | 2023-07-10
编号 | 名称 | 位置 | 集采品牌 | 型号 | 图示 | 数量 | 备注
No. | PRO.NA | POSI | BRA | MODEL | ICON | QTY | PS
SW-01 | 台盆 | 卫生间 | 科勒 | K-20413T-0 542x420mm
SW-2 | 水龙头 |  | 汉斯格雅 | 71551007
SW-3 | 坐便器（壁挂） |  | 科勒 | K-19720T-W-0 K-4141T-2P-0
SW-4 | 坐便器水箱 |  | 科勒 | K-32783T-VL-NA |  |  | 800X478mm
SW-5 | 手持花洒 |  | 汉斯格雅 | 26813407 28276007
SW-6 | 升降杆 |  | 汉斯格雅 | 26505007
SW-7 | 智能坐便器（壁挂） | 主卫 | 科勒 | K-5723T-HC K-23357T-HC
SW-8 | 智能坐便器水箱 |  | 科勒 | K-25440T-VL-NA |  |  | H=800X478mm
SW-9 | 台盆 |  | 科勒 | K-2215T-M-0 590×409×203
SW-10 | 水龙头 |  | 汉斯格雅 | 71161007
SW-11 | 恒温硬连接淋浴柱 |  | 汉斯格雅 | 26899007
SW-12 | 恒温淋浴龙头 |  | 汉斯格雅 | 13123007
SW-13 | 手持花洒 |  | 汉斯格雅 | 26813407 28276007
SW-14 | 厨盆 | 厨房 |  | K-80231T-2HD-NA | =DISPIMG("ID_9DA39AE7069F4AE9BF037E020FACF7CB",1) | 1 | 未提供集采选型
SW-15 | 抽拉式厨房龙头 |  |  | K-21366T-4-CP | =DISPIMG("ID_2A1EC274993342B38A6BB695BF0EE52A",1) | 1 | 未提供集采选型

## 卫浴五金
项目名称/PROJECT |  |  | 盛和南通 五龙汇R22020地块 |  | 物料类型/TYPE | 卫浴五金物料表
户型/HOUSE TYPE |  |  | 105户型 |  | 制定时间/TIME | 2023-07-10
编号 | 名称 | 位置 | 品牌 | 图示 | 型号 | 数量 | 单位 | 备注
No. | PRO.NA | POSI | BRA | ICON | MODEL | QTY | UNIT | PS
MT-01 | 毛巾架 | 卫生间 | 科勒 | =DISPIMG("ID_79CBF50A55F844C9AFEFE76907CBDA88",1) | K-97882T-CP |  | 件
MT-02 | 淋浴房 | 卫生间 | 集采 | =DISPIMG("ID_6C433BFA461D481BA838733CEC7A9EAA",1)
MT-03 | 地漏 | 厨房、卫生间 | 九牧 | =DISPIMG("ID_63B4ACD3DAAD4289878D6092717F9423",1) | 92143-1B1-1 |  | 件
MT-04 | 地漏 | 次卫淋浴间 | 恩仕 | =DISPIMG("ID_73E4B9D8614F4907B3E3B1115603913D",1) | 92143-1B1-1 |  | 件
MT-05 | 地漏 | 主卫淋浴间 | 九牧 | =DISPIMG("ID_61A4651AD86A4AEA8F6727A9EF1AEB57",1) | 枪灰92529 |  | 件 | 产品材质:枪灰色拉丝不锈钢 产品规格:55*600mm
MT-06 | 地漏 | 洗衣机地漏 | 九牧 | =DISPIMG("ID_C9CC42F477F24975BC4D677CCBB1CA15",1) | 92144-1B1-1 |  | 件
MT-07 | 安全扶手 | 卫生间 | 九牧 | =DISPIMG("ID_2575C0BEADAC427F8688E50A2D6404F6",1) | 937221-AB-1 |  | 件 | 产品材质:S304不锈钢 产品规格:2100*15mm
MT-08 | 晾衣架 | 阳台 | 月花潭 | =DISPIMG("ID_86999942B4FB44F9863839C0474CBD47",1) | 10043263871209 |  | 件 | 产品材质:S304不锈钢 产品规格:2100*15mm
13
14
15

## 厨电
项目名称/PROJECT |  |  | 盛和南通 五龙汇R22020地块 |  | 物料类型/TYPE | 厨电物料表
户型/HOUSE TYPE |  |  | 105户型 |  | 制定时间/TIME | 2023-07-10
编号 | 名称 | 位置 | 集采品牌 | 型号 | 图示 | 数量 | 供应商 | 备注
No. | PRO.NA | POSI | BRA | MODEL | ICON | QTY | SUPPLIER | PS
01 | 灶具 | 厨房 | 方太 | TH6B | =DISPIMG("ID_740A42A2EDA0484AA41283C659DBE4DE",1)
02 | 油烟机 | 厨房 | 方太 | CXW-258-EH36H | =DISPIMG("ID_DCDA4E0BF1204D6C897F43A7A4D863A9",1)
03 | 厨下感应灯 | 厨房 |  |  | =DISPIMG("ID_74E32A6973B44B038ED1A2061185F86B",1) |  |  | 橱柜厂家提供
04 | 前置过滤器 | 厨房 |  | 1、水批净水流量T/h:2t/h 2、额定总净水量 1000m³ 3、过滤精度um：40um 4、产品尺寸mm（长宽高）：90x674x197mm 5、阀头材质：防腐铜 6、过滤网材质：不锈钢 | =DISPIMG("ID_16745AEB56C141E3B507727B90D78379",1)
05 | 末端直饮机-超滤 | 厨房 |  | 1、水批净水流量L/h:120L/H 2、额定总净水量m³:3m³ 3、产品尺寸mm（长宽高）：85x85x270mm | =DISPIMG("ID_B9559991093840B2870C86A6082C22E9",1)

## 门、门五金
项目名称/PROJECT |  |  | 盛和南通 五龙汇R22020地块 |  | 物料类型/TYPE | 门、门五金物料表
户型/HOUSE TYPE |  |  | 105户型 |  | 制定时间/TIME | 2023-07-10
编号 | 名称 | 位置 | 集采品牌 | 型号 | 图示 | 数量 | 备注
No. | PRO.NA | POSI | BRA | MODEL | ICON | QTY | PS
01 | 户内门 | 室内 | 欧派 |  | =DISPIMG("ID_E25DE163DA80475594783EBDAC7274FD",1) |  | PVC门样式参考图示 高层通高门（H=2350） 小高层及洋房通高门（H=2400）
02 | 厨房门 | 厨房 | 欧派 | 厨房双扇移门(2cm窄边) | =DISPIMG("ID_A740DEC3E167433A80AC8787454A8CCE",1) |  | 厨房推拉门白玻改为灰玻
03 | 双吊轨 | 厨房
04 | 滑轮（带阻尼） | 厨房 |  |  |  |  | 每扇门一套
05 | 入户门智能电子锁四合一 | 室内 | 松下 | 270EFG10015 | =DISPIMG("ID_D243012C47364F5EB969396DC449BD4D",1) |  | 颜色选黑色
06 | 户内门锁 | 室内 | 名门、顶固、神冈 | 色同：MT-01 | =DISPIMG("ID_F2054FEEFD954F0391B90978A11DE27C",1) |  | 品牌海诗蔓、施贝德，材质铝合金
07 | 合页 | 室内 | 名门、顶固、神冈 | 色同：MT-01 | =DISPIMG("ID_69C60A4F6A4748938135D6A539A06623",1) |  | 品牌海诗蔓、施贝德，材质304不锈钢
08 | 户内门吸 | 室内 | 名门、顶固、神冈 | 色同：MT-01 | =DISPIMG("ID_96496F4603EA49AAA4A5E1B59B9ED42B",1) |  | 品牌海诗蔓、施贝德，材质锌合金
09 | 橱柜 | 室内 |  |  |  |  | 柜体 三聚氰胺板 柜门 PVC覆膜

## 其他
项目名称/PROJECT |  |  | 盛和南通 五龙汇R22020地块 |  | 物料类型/TYPE | 其他物料表
户型/HOUSE TYPE |  |  | 105户型 |  | 制定时间/TIME | 2023-07-10
编号 | 名称 | 位置 | 集采品牌 | 型号 | 图示 | 数量 | 备注
No. | PRO.NA | POSI | BRA | MODEL | ICON | QTY | PS
01 | 国产 两用型非冷凝采暖炉 | 通用 | 菲斯曼 | L1PB26-VUW 242/5-X (H-CN) turboMAX
02 | 新风 | 通用 | 兰舍通风NATHER | 双向流全热交换器
03 | 中央空调 | 通用 | 松下 | 小多联室外机