## 报价说明
清单说明
招标范围 | 1、根据甲方户型深化的得到设计确认的大样图，投标方提供对主立管、透气管、排水横支管、地漏、厂家提供的专业台盆落水、浴缸落水、小便斗存水弯等配件的安装、固定、验收服务；自主承担本工程的水电费。 2、本次招标不含土建范围的管道井、墙体、楼板、出墙部位的开孔、封堵、吊模工作；不提供室外出户管路的开挖、回土工作；不提供任何位置的防水、堵漏工作；不包含总包的运营管理费或其他名目的配合费。
报价说明 | 1、投标报价表必须严格按招标文件提供的格式填写（产品编号、名称自行调整）。
2、投标单位在提交标书前,对本招标项目、技术说明、招标文件、合同条件、工程所在地周围环境、交通道路等情况应认为均已详细研究明了，投标报价中已按招标文件和合同条款及承包范围、质量标准、工期等要求充分考虑了人工、材料、机械、包装运输、检验、调试、验收、样品、管理、利润、增值税及附加的其它税金、费用等因素，保证投标报价准确无误，如有错漏概由投标单位负责。
3、集中采购协议采用甲供方式，安装可选。
4、 本次投标报价有关约定
4.1 工程量计算基础：按实际供货产品数量计算。
4.2 编制报价的单位精度：报价以“元”为单位，保留小数点后两位。
4.3 协议价包括所订产品的生产、供应、包装、运输(含保险费)、税金、货到工地负责堆放至需方指定地点（指定地点为车辆能够抵达的地点，不含垂直运输）、卸车等所发生的一切费用，还包括现场协调、现场配合验收、抽样测试、因质量问题引起的维修和更换、技术指导和培训等费用。
4.4 报价系统含运输费（如有特殊情况，另行说明）及样品送检费。
4.5 如采用包工包料方式，水电费由集采单位与施工总包自行协商解决，若无法与总包协商达成一致，则由甲方按施工造价的0.3%在结算中扣除。
6、投标单位须如实提供报价产品品牌、产地以及库存情况、供货周期的详细说明。
7、现场材料抽样送检频次及费用：同一项目标段内每种材料每个检验项目抽样不超过1次，该费用由供方承担；超出次数由需方承担。
8、投标单位针对每家联采单位都必须报出清单，并上传投标系统（文件名注意备注区分），投标价格需与价格指数文件一一对应。 9、清单中每款产品都必须配置对应图片。
10、其中报价表管配件、水箱及面板、地漏及存水弯3个表不允许任何删除或者增加，需要增补的请在最后一个自行增补表中添加各家特色产品。
11、材料价与安装价报价说明：材料价只报材料单独价格，安装价格单独报人工安装价格，安装价里面不要包含材料价

## 价格汇总
B档同层排水价格汇总
管配件
水箱及面板
地漏
合计 | 0

## 管配件-不允许修改
|  | 产品名称 | 产品描述 | 直径 | 参考照片 （报价请更换为自家产品照片） | 总数 | 仅供货材料价 |  |  | 安装价格 |  |  | 含税小计
序号 | 分类 | [5 empty] | 不含税材料价 | 税率 | 含税材料价 | 不含安装价 | 税率 | 含税安装价 |  | 备注
1 | 管道 | HDPE管材，75,PN6 | 高密度聚乙烯管材 | 50 |  | 4612.4 |  | 13% | 0 |  | 9% | 0 | 0 | 管道按每米报价
2 | 管道 | HDPE管材，75,PN6 | 高密度聚乙烯管材 | 75 |  | 2325.6 |  | 13% | 0 |  | 9% | 0 | 0 | 管道按每米报价
3 | 管道 | HDPE管材，110,PN6 | 高密度聚乙烯管材 | 110 |  | 7475 |  | 13% | 0 |  | 9% | 0 | 0 | 管道按每米报价
4 | 管道 | HDPE管材，160,PN6 | 高密度聚乙烯管材 | 160 |  | 1260 |  | 13% | 0 |  | 9% | 0 | 0 | 管道按每米报价
5 | 变径（大小头） | 偏心异径管连接件 | 短型高密度聚乙烯异心大小头 | 75/50 |  | 3276 |  | 13% | 0 |  | 9% | 0 | 0
6 | 变径（大小头） | 偏心异径管连接件 | 短型高密度聚乙烯异心大小头 | 110/75 |  | 132 |  | 13% | 0 |  | 9% | 0 | 0
7 | 变径（大小头） | 偏心异径管连接件 | 短型高密度聚乙烯异心大小头 | 160/110 |  | 84 |  | 13% | 0 |  | 9% | 0 | 0
8 | 弯头 | 90°弯头，110 | 高密度聚乙烯91.5度（88.5度）弯头 | 110 |  | 84 |  | 13% | 0 |  | 9% | 0 | 0
9 | 弯头 | 90°弯头，160 | 高密度聚乙烯91.5度（88.5度）弯头 | 160 |  | 21 |  | 13% | 0 |  | 9% | 0 | 0
10 | 弯头 | 45°弯头，50 | 高密度聚乙烯135度(45度)弯头 | 50 |  | 15900 |  | 13% | 0 |  | 9% | 0 | 0
11 | 弯头 | 45°弯头，75 | 高密度聚乙烯135度(45度)弯头 | 75 |  | 6240 |  | 13% | 0 |  | 9% | 0 | 0
12 | 弯头 | 45°弯头，110 | 高密度聚乙烯135度(45度)弯头 | 110 |  | 7224 |  | 13% | 0 |  | 9% | 0 | 0
13 | 弯头 | 45°弯头，160 | 高密度聚乙烯135度(45度)弯头 | 160 |  | 168 |  | 13% | 0 |  | 9% | 0 | 0
14 | 三通 | 135°斜三通，50/50 | 高密度聚乙烯135度（45度）三通 | 50/50 |  | 72 |  | 13% | 0 |  | 9% | 0 | 0
15 | 三通 | 135°斜三通，75/50 | 高密度聚乙烯135度（45度）三通 | 75/50 |  | 276 |  | 13% | 0 |  | 9% | 0 | 0
16 | 三通 | 135°斜三通，110/75 | 高密度聚乙烯135度（45度）三通 | 110/75 |  | 168 |  | 13% | 0 |  | 9% | 0 | 0
17 | 三通 | 135°斜三通，110/110 | 高密度聚乙烯135度（45度）三通 | 110/110 |  | 84 |  | 13% | 0 |  | 9% | 0 | 0
18 | 三通 | 135°斜三通，160/110 | 高密度聚乙烯135度（45度）三通 | 160/110 |  | 45 |  | 13% | 0 |  | 9% | 0 | 0
19 | 三通 | 88.5°T型三通，50/50 | 高密度聚乙烯91.5度（88.5度）T型三通 | 50/50 |  | 125 |  | 13% | 0 |  | 9% | 0 | 0
20 | 三通 | 88.5°T型三通，75/50 | 高密度聚乙烯91.5度（88.5度）T型三通 | 75/50 |  | 134 |  | 13% | 0 |  | 9% | 0 | 0
21 | 三通 | 88.5°T型三通，110/50 | 高密度聚乙烯91.5度（88.5度）T型三通 | 110/50 |  | 10.5 |  | 13% | 0 |  | 9% | 0 | 0
22 | 三通 | 88.5°T型三通，110/75 | 高密度聚乙烯91.5度（88.5度）T型三通 | 110/75 |  | 74 |  | 13% | 0 |  | 9% | 0 | 0
23 | 三通 | 88.5°T型三通，110/110 | 高密度聚乙烯91.5度（88.5度）T型三通 | 110/110 |  | 52 |  | 13% | 0 |  | 9% | 0 | 0
24 | 三通 | 88.5°T型三通，160/110 | 高密度聚乙烯91.5度（88.5度）T型三通 | 160/110 |  | 64 |  | 13% | 0 |  | 9% | 0 | 0
25 | H通 | 苏维托/旋流器，110 | 带有六个连接孔的苏维脱/旋流立体四通 | 110/110/75 |  | 1704 |  | 13% | 0 |  | 9% | 0 | 0
26 | 检查口 | 盲板式管道检查口，110 | 高密度聚乙烯90度检查口，带圆形螺纹盖 | 110/110 |  | 1704 |  | 13% | 0 |  | 9% | 0 | 0
27 | H通 | H管连接件 | 高密度聚乙烯H型连接管 | 110 |  | 1704 |  | 13% | 0 |  | 9% | 0 | 0
28 | 检查口 | 透气帽，110 | 高密度聚乙烯立管通气盖 | 110 |  | 84 |  | 13% | 0 |  | 9% | 0 | 0
29 | 电熔管箍 | 电焊管箍，50 | 高密度聚乙烯电熔管箍 | 50 |  | 1704 |  | 13% | 0 |  | 9% | 0 | 0
30 | 电熔管箍 | 电焊管箍，75 | 高密度聚乙烯电熔管箍 | 75 |  | 1704 |  | 13% | 0 |  | 9% | 0 | 0
31 | 电熔管箍 | 电焊管箍，110 | 高密度聚乙烯电熔管箍 | 110 |  | 2392 |  | 13% | 0 |  | 9% | 0 | 0
32 | 电熔管箍 | 电焊管箍，160 | 高密度聚乙烯电熔管箍 | 160 |  | 315 |  | 13% | 0 |  | 9% | 0 | 0
33 | 膨胀伸缩节 | 膨胀伸缩节，110 | 高密度聚乙烯膨胀伸缩节，带密封环，适用水平或垂直安装 | 110 |  | 1704 |  | 13% | 0 |  | 9% | 0 | 0
34 | 连接及保护配件 | 整套封堵端头,110 | 高密度聚乙烯整套封堵端头 | 110 |  | 168 |  | 13% | 0 |  | 9% | 0 | 0
35 | 阻火器 | 阻火圈,110 | 阻火圈 | 110 |  | 1704 |  | 13% | 0 |  | 9% | 0 | 0
36 | 管卡及安装组件 | TC管卡110 | 可调管卡（M10螺母） | DN100 |  | 4096 |  | 13% | 0 |  | 9% | 0 | 0
37 | 管卡及安装组件 | TC管卡160 | 可调管卡（M10螺母） | DN160 |  | 1050 |  | 13% | 0 |  | 9% | 0 | 0
38 | 管卡及安装组件 | 螺纹杆，'M10×1000 | 紧固系统螺纹杆 |  |  | 688 |  | 13% | 0 |  | 9% | 0 | 0
39 | 管卡及安装组件 | 安装片，M10 | 安装板（M10螺母） |  |  | 5146 |  | 13% | 0 |  | 9% | 0 | 0
40 | 管卡及安装组件 | 安装片，M18 | 虹吸紧固系统安装板，1/2"螺母 |  |  | 688 |  | 13% | 0 |  | 9% | 0 | 0
管配件含税总计 | [12 empty] | 0
Note on K3: ZEB99.唐伟: 安装价格单独报，不要包含材料价

## 水箱及面板--不允许修改
第二部分-水箱及面板
序号 | 分类 | 产品名称 | 产品说明 说明本产品参数、功能、性能、适配产品对应关系 | 图片 | 总数 | 仅供货材料价 |  |  | 安装价格 |  |  | 含税小计
[6 empty] | 不含税材料价 | 税率 | 含税材料价 | 不含安装价 | 税率 | 含税安装价
3 | 水箱和面板 | 低水箱 | 水箱顶部完成面距地面完成面高度：720mm； 水箱及直接顶距地面高度：790mm； 水箱厚度：144.5mm； 前按，3/6L双冲水，水量可调节； 机械/气冲式排水：气动冲水 是否一体成型：一体吹塑成型 支架承重：400KG 其他：支撑脚可旋转，调节范围0~120mm； |  | 890 |  | 13% | 0 |  | 9% | 0 | 0
4 | 水箱和面板 | 低水箱配套面板 | 塑料气动面板材质：塑料；规格：245mm*165mm 颜色：白色 |  | 890 |  | 13% | 0 |  | 9% | 0 | 0
5 | 水箱和面板 | 高水箱 | 面板中心线距地面完成面高度：1000mm； 水箱及直接顶距地面高度：1144mm； 水箱厚度：114mm； 前按，3/6L双冲水，水量可调节； 机械/气冲式排水：气动冲水 是否一体成型：一体吹塑成型； 支架承重：400KG 其他：支撑脚可旋转，调节范围0~200mm； |  | 890 |  | 13% | 0 |  | 9% | 0 | 0
6 | 水箱和面板 | 高水箱配套面板 | 塑料气动面板材质：塑料；规格：245mm*165mm 颜色：白色 |  | 890 |  | 13% | 0 |  | 9% | 0 | 0
水箱及面板含税总计 | [11 empty] | 0
Note on J3: ZEB99.唐伟: 安装价格单独报，不要包含材料价

## 地漏组件--不允许修改
第三部分-专用配件
序号 | 分类 | 产品名称 | 产品说明 说明本产品参数、功能、性能、适配产品对应关系 | 参考照片 （报价请更换为自家产品照片） | 总数 | 仅供货材料价 |  |  | 安装价格 |  |  | 含税小计
[6 empty] | 不含税材料价 | 税率 | 含税材料价 | 不含安装价 | 税率 | 含税安装价
1 | 横排地漏 | 单通道地漏 | 排出口50，地漏壳体材质hdpe，盖板材质不锈钢 |  | 1704 |  | 13% | 0 |  | 9% | 0 | 0
2 | 横排地漏 | 双通道地漏 | 排出口50，地漏壳体材质hdpe，盖板材质不锈钢 |  | 1704 |  | 13% | 0 |  | 9% | 0 | 0
地漏含税合计 | [11 empty] | 0
Note on J2: ZEB99.唐伟: 安装价格单独报，不要包含材料价