## 报价说明
清单说明
招标范围 | 1、根据甲方户型深化的得到设计确认的大样图，投标方提供对主立管、透气管、排水横支管、地漏、厂家提供的专业台盆落水、浴缸落水、小便斗存水弯等配件的安装、固定、验收服务；自主承担本工程的水电费。 2、本次招标不含土建范围的管道井、墙体、楼板、出墙部位的开孔、封堵、吊模工作；不提供室外出户管路的开挖、回土工作；不提供任何位置的防水、堵漏工作；不包含总包的运营管理费或其他名目的配合费。
报价说明 | 1、投标报价表必须严格按招标文件提供的格式填写（产品编号、名称自行调整）。
2、投标单位在提交标书前,对本招标项目、技术说明、招标文件、合同条件、工程所在地周围环境、交通道路等情况应认为均已详细研究明了，投标报价中已按招标文件和合同条款及承包范围、质量标准、工期等要求充分考虑了人工、材料、机械、包装运输、检验、调试、验收、样品、管理、利润、增值税及附加的其它税金、费用等因素，保证投标报价准确无误，如有错漏概由投标单位负责。
3、集中采购协议采用甲供方式，安装可选。
4、 本次投标报价有关约定
4.1 工程量计算基础：按实际供货产品数量计算。
4.2 编制报价的单位精度：报价以“元”为单位，保留小数点后两位。
4.3 协议价包括所订产品的生产、供应、包装、运输(含保险费)、税金、货到工地负责堆放至需方指定地点（指定地点为车辆能够抵达的地点，不含垂直运输）、卸车等所发生的一切费用，还包括现场协调、现场配合验收、抽样测试、因质量问题引起的维修和更换、技术指导和培训等费用。
4.4 报价系统含运输费（如有特殊情况，另行说明）及样品送检费。
4.5 如采用包工包料方式，水电费由集采单位与施工总包自行协商解决，若无法与总包协商达成一致，则由甲方按施工造价的0.3%在结算中扣除。
HE3490管材调差方式建议： 1、原材料（HE3490管材）暂定按11570元/吨计算，当原材料价格（以下以S表示）波动在±3%（11223≤S≤11917）以内时，按报价协议执行不予调整； 2、当原材料价格波动超过±3%（11223＞S或S＞11917）时，协议价按（S-11223或11917）/11570*60%比例调整，不含波动±3%以内范围，例：当S=12500元/吨时，[（12500-11917）/11570*60%=+3.02% ] 则协议价格在协议基础上上浮3.02%；当S=10000元/吨时，[（10000-11223）/11570*60%=-6.34% ] 则协议价格在协议基础上下浮6.34%；具体公式如下： ①当（S1-S0)/S0＞3%时，P1=P0×{1+[((S1-S0)/S0)-3%]×60%}； ②当（S1-S0)/S0＜3%时，P1=P0×{1+[((S1-S0)/S0)-3%]×60%}； 注：P1为产品当期执行价，P0为产品基价，S1为核定期内原材料均价，S0为原材料基准价。 3、价格调整：每季度核定一次成品价格，成品价格调整时间定于1月30日、4月30日、7月30日、10月30日。原材料价格以调整期间内核定的平均价格为准，原材料单价获取平台为普拉司网（ https://www.plasway.com）历史价格上公布的北欧化工在东莞地区HE3490的均价。
5、投标单位须如实提供报价产品品牌、产地以及库存情况、供货周期的详细说明。
6、现场材料抽样送检频次及费用：同一项目标段内每种材料每个检验项目抽样不超过1次，该费用由供方承担；超出次数由需方承担。
7、投标单位针对每家联采单位都必须报出清单，并上传投标系统（文件名注意备注区分），投标价格需与价格指数文件一一对应。 8、清单中每款产品都必须配置对应图片。
9、材料价与安装价报价说明：材料价只报材料单独价格，安装价格单独报人工安装价格，安装价里面不要包含材料价，本报价不包含预留木盒、钢套管、管洞吊模、封堵、现场开孔等费用，不包括室外出户管道及挖土及管道专项保护费用。

## 管配件-不允许修改
第一部分-高密度聚乙烯（HDPE）管材管件
序号 | 产品型号 | 分类 | 产品名称 | 产品描述 | 直径 | 参考照片 （报价请更换为自家产品照片） | 仅供货材料价 |  |  | 安装价格
[7 empty] | 不含税 材料价 | 税率 | 含税 材料价 | 不含税 安装价 | 税率 | 含税 安装价 | 备注
1 | 379.000.16.0 | 管道 | HDPE管材，32,PN6 | 高密度聚乙烯管材 | 32 |  | 12.5745 | 13% | 14.2092 | 4.0198 | 9% | 4.3816 | 管道按每米报价
2 | 360.000.16.0 | 管道 | HDPE管材，40,PN6 | 高密度聚乙烯管材 | 40 |  | 11.2716 | 13% | 12.7369 | 3.6057 | 9% | 3.9302 | 管道按每米报价
3 | 353.002.16.2 | 管道 | HDPE管材，50,PN6 | 高密度聚乙烯管材 | 50 |  | 13.4431 | 13% | 15.1907 | 4.3026 | 9% | 4.6898 | 管道按每米报价
4 | 353.003.16.2 | 管道 | HDPE管材，56,PN6 | 高密度聚乙烯管材 | 56 |  | 21.5029 | 13% | 24.2983 | 6.8781 | 9% | 7.4971 | 管道按每米报价
5 | 353.004.16.2 | 管道 | HDPE管材，63,PN6 | 高密度聚乙烯管材 | 63 |  | 24.2804 | 13% | 27.4369 | 7.7669 | 9% | 8.4659 | 管道按每米报价
6 | 353.005.16.2 | 管道 | HDPE管材，75,PN6 | 高密度聚乙烯管材 | 75 |  | 26.8761 | 13% | 30.37 | 8.6052 | 9% | 9.3797 | 管道按每米报价
7 | 353.006.16.2 | 管道 | HDPE管材，90,PN6 | 高密度聚乙烯管材 | 90 |  | 32.5119 | 13% | 36.7384 | 10.403 | 9% | 11.3393 | 管道按每米报价
8 | 353.007.16.2 | 管道 | HDPE管材，110,PN6 | 高密度聚乙烯管材 | 110 |  | 43.7835 | 13% | 49.4754 | 14.0087 | 9% | 15.2695 | 管道按每米报价
9 | 353.008.16.2 | 管道 | HDPE管材，125,PN6 | 高密度聚乙烯管材 | 125 |  | 74.0431 | 13% | 83.6687 | 23.6946 | 9% | 25.8271 | 管道按每米报价
10 | 353.009.16.2 | 管道 | HDPE管材，160,PN6 | 高密度聚乙烯管材 | 160 |  | 97.97 | 13% | 110.7061 | 31.3504 | 9% | 34.1719 | 管道按每米报价
11 | 353.016.16.2 | 管道 | HDPE管材，200,PN6 | 高密度聚乙烯管材 | 200 |  | 149.1265 | 13% | 168.5129 | 47.7225 | 9% | 52.0175
12 | 361.557.16.1 | 变径（大小头） | 同心异径管连接件 | 高密度聚乙烯同心大小头 | 50/32 |  | 15.0591 | 13% | 17.0168 | 4.8177 | 9% | 5.2513
13 | 361.559.16.1 | 变径（大小头） | 同心异径管连接件 | 高密度聚乙烯同心大小头 | 50/40 |  | 14.3521 | 13% | 16.2179 | 4.5955 | 9% | 5.0091
14 | 363.559.16.1 | 变径（大小头） | 同心异径管连接件 | 高密度聚乙烯同心大小头 | 56/40 |  | 15.0591 | 13% | 17.0168 | 4.8177 | 9% | 5.2513
15 | 363.560.16.1 | 变径（大小头） | 偏心异径管连接件 | 高密度聚乙烯同心大小头 | 56/50 |  | 14.3521 | 13% | 16.2179 | 4.5955 | 9% | 5.0091
16 | 369.587.16.1 | 变径（大小头） | 偏心异径管连接件 | 长型高密度聚乙烯异心大小头 | 160/125 |  | 323.3313 | 13% | 365.3644 | 103.4644 | 9% | 112.7762
17 | 370.584.16.5 | 变径（大小头） | 偏心异径管连接件 | 长型高密度聚乙烯异心大小头 | 200/110 |  | 568.8825 | 13% | 642.8372 | 182.0424 | 9% | 198.4262
18 | 370.587.16.5 | 变径（大小头） | 偏心异径管连接件 | 长型高密度聚乙烯异心大小头 | 200/125 |  | 397.4855 | 13% | 449.1586 | 127.1994 | 9% | 138.6473
19 | 370.594.16.5 | 变径（大小头） | 偏心异径管连接件 | 长型高密度聚乙烯异心大小头 | 200/160 |  | 447.6825 | 13% | 505.8812 | 143.2584 | 9% | 156.1517
20 | 361.558.16.1 | 变径（大小头） | 偏心异径管连接件 | 短型高密度聚乙烯异心大小头 | 50/40 |  | 12.1503 | 13% | 13.7298 | 3.8885 | 9% | 4.2385
21 | 363.558.16.1 | 变径（大小头） | 偏心异径管连接件 | 短型高密度聚乙烯异心大小头 | 56/40 |  | 17.877 | 13% | 20.201 | 5.7166 | 9% | 6.2311
22 | 363.561.16.1 | 变径（大小头） | 偏心异径管连接件 | 短型高密度聚乙烯异心大小头 | 56/50 |  | 11.6655 | 13% | 13.182 | 3.737 | 9% | 4.0733
23 | 364.561.16.1 | 变径（大小头） | 偏心异径管连接件 | 短型高密度聚乙烯异心大小头 | 63/50 |  | 20.8464 | 13% | 23.5564 | 6.666 | 9% | 7.2659
24 | 364.566.16.1 | 变径（大小头） | 偏心异径管连接件 | 短型高密度聚乙烯异心大小头 | 63/56 |  | 20.3616 | 13% | 23.0086 | 6.5145 | 9% | 7.1008
25 | 365.558.16.1 | 变径（大小头） | 偏心异径管连接件 | 短型高密度聚乙烯异心大小头 | 75/40 |  | 16.8771 | 13% | 19.0711 | 5.4035 | 9% | 5.8898
26 | 365.561.16.1 | 变径（大小头） | 偏心异径管连接件 | 短型高密度聚乙烯异心大小头 | 75/50 |  | 12.9583 | 13% | 14.6429 | 4.1511 | 9% | 4.5247
27 | 365.566.16.1 | 变径（大小头） | 偏心异径管连接件 | 短型高密度聚乙烯异心大小头 | 75/56 |  | 16.1297 | 13% | 18.2266 | 5.1611 | 9% | 5.6256
28 | 365.571.16.1 | 变径（大小头） | 偏心异径管连接件 | 短型高密度聚乙烯异心大小头 | 75/63 |  | 19.3516 | 13% | 21.8673 | 6.1913 | 9% | 6.7485
29 | 366.561.16.1 | 变径（大小头） | 偏心异径管连接件 | 短型高密度聚乙烯异心大小头 | 90/50 |  | 30.2697 | 13% | 34.2048 | 9.6859 | 9% | 10.5576
30 | 366.566.16.1 | 变径（大小头） | 偏心异径管连接件 | 短型高密度聚乙烯异心大小头 | 90/56 |  | 46.9145 | 13% | 53.0134 | 15.0086 | 9% | 16.3594
31 | 366.571.16.1 | 变径（大小头） | 偏心异径管连接件 | 短型高密度聚乙烯异心大小头 | 90/63 |  | 36.9761 | 13% | 41.783 | 11.8372 | 9% | 12.9025
32 | 366.576.16.1 | 变径（大小头） | 偏心异径管连接件 | 短型高密度聚乙烯异心大小头 | 90/75 |  | 41.8241 | 13% | 47.2612 | 13.3825 | 9% | 14.5869
33 | 367.561.16.1 | 变径（大小头） | 偏心异径管连接件 | 短型高密度聚乙烯异心大小头 | 110/50 |  | 17.4124 | 13% | 19.676 | 5.5752 | 9% | 6.077
34 | 367.566.16.1 | 变径（大小头） | 偏心异径管连接件 | 短型高密度聚乙烯异心大小头 | 110/56 |  | 25.0682 | 13% | 28.3271 | 8.0194 | 9% | 8.7411
35 | 367.571.16.1 | 变径（大小头） | 偏心异径管连接件 | 短型高密度聚乙烯异心大小头 | 110/63 |  | 28.5527 | 13% | 32.2646 | 9.1405 | 9% | 9.9631
36 | 367.576.16.1 | 变径（大小头） | 偏心异径管连接件 | 短型高密度聚乙烯异心大小头 | 110/75 |  | 17.4124 | 13% | 19.676 | 5.5752 | 9% | 6.077
37 | 367.581.16.1 | 变径（大小头） | 偏心异径管连接件 | 短型高密度聚乙烯异心大小头 | 110/90 |  | 22.3513 | 13% | 25.257 | 7.1508 | 9% | 7.7944
38 | 368.561.16.1 | 变径（大小头） | 偏心异径管连接件 | 短型高密度聚乙烯异心大小头 | 125/50 |  | 23.4219 | 13% | 26.4667 | 7.4942 | 9% | 8.1687
39 | 368.566.16.1 | 变径（大小头） | 偏心异径管连接件 | 短型高密度聚乙烯异心大小头 | 125/56 |  | 50.8838 | 13% | 57.4987 | 16.2812 | 9% | 17.7465
40 | 368.571.16.1 | 变径（大小头） | 偏心异径管连接件 | 短型高密度聚乙烯异心大小头 | 125/63 |  | 52.3584 | 13% | 59.165 | 16.7559 | 9% | 18.2639
41 | 368.576.16.1 | 变径（大小头） | 偏心异径管连接件 | 短型高密度聚乙烯异心大小头 | 125/75 |  | 51.3585 | 13% | 58.0351 | 16.4327 | 9% | 17.9116
42 | 368.581.16.1 | 变径（大小头） | 偏心异径管连接件 | 短型高密度聚乙烯异心大小头 | 125/90 |  | 61.7817 | 13% | 69.8133 | 19.7758 | 9% | 21.5556
43 | 368.586.16.1 | 变径（大小头） | 偏心异径管连接件 | 短型高密度聚乙烯异心大小头 | 125/110 |  | 29.5122 | 13% | 33.3488 | 9.4435 | 9% | 10.2934
44 | 369.586.16.1 | 变径（大小头） | 偏心异径管连接件 | 短型高密度聚乙烯异心大小头 | 160/110 |  | 59.0648 | 13% | 66.7432 | 18.8971 | 9% | 20.5978
45 | 369.588.16.1 | 变径（大小头） | 偏心异径管连接件 | 短型高密度聚乙烯异心大小头 | 160/125 |  | 63.0341 | 13% | 71.2285 | 20.1697 | 9% | 21.985
46 | 360.055.16.1 | 弯头 | 90°加长弯头，40 | 高密度聚乙烯长型90度弯头 | 40 |  | 10.9282 | 13% | 12.3489 | 3.4946 | 9% | 3.8091
47 | 361.055.16.1 | 弯头 | 90°加长弯头，50 | 高密度聚乙烯长型90度弯头 | 50 |  | 12.9583 | 13% | 14.6429 | 4.1511 | 9% | 4.5247
48 | 363.055.16.1 | 弯头 | 90°加长弯头，56 | 高密度聚乙烯长型90度弯头 | 56 |  | 15.1298 | 13% | 17.0967 | 4.8379 | 9% | 5.2733
49 | 364.055.16.1 | 弯头 | 90°加长弯头，63 | 高密度聚乙烯长型90度弯头 | 63 |  | 22.0786 | 13% | 24.9488 | 7.07 | 9% | 7.7063
50 | 365.055.16.1 | 弯头 | 90°加长弯头，75 | 高密度聚乙烯长型90度弯头 | 75 |  | 27.3003 | 13% | 30.8493 | 8.7365 | 9% | 9.5228
51 | 366.055.16.1 | 弯头 | 90°加长弯头，90 | 高密度聚乙烯长型90度弯头 | 90 |  | 29.7748 | 13% | 33.6455 | 9.5243 | 9% | 10.3815
52 | 367.055.16.1 | 弯头 | 90°加长弯头，110 | 高密度聚乙烯长型90度弯头 | 110 |  | 37.5316 | 13% | 42.4107 | 12.0089 | 9% | 13.0897
53 | 368.055.16.1 | 弯头 | 90°加长弯头，125 | 高密度聚乙烯长型90度弯头 | 125 |  | 64.5289 | 13% | 72.9177 | 20.6444 | 9% | 22.5024
54 | 369.055.16.1 | 弯头 | 90°加长弯头，160 | 高密度聚乙烯长型90度弯头 | 160 |  | 130.29 | 13% | 147.2277 | 41.6928 | 9% | 45.4452
55 | 361.088.16.1 | 弯头 | 90°弯头，50 | 高密度聚乙烯91.5度（88.5度）弯头 | 50 |  | 14.1501 | 13% | 15.9896 | 4.5248 | 9% | 4.932
56 | 363.088.16.1 | 弯头 | 90°弯头，56 | 高密度聚乙烯91.5度（88.5度）弯头 | 56 |  | 13.9279 | 13% | 15.7385 | 4.4541 | 9% | 4.855
57 | 364.088.16.1 | 弯头 | 90°弯头，63 | 高密度聚乙烯91.5度（88.5度）弯头 | 63 |  | 23.8966 | 13% | 27.0032 | 7.6457 | 9% | 8.3338
58 | 365.088.16.1 | 弯头 | 90°弯头，75 | 高密度聚乙烯91.5度（88.5度）弯头 | 75 |  | 25.3207 | 13% | 28.6124 | 8.1002 | 9% | 8.8292
59 | 366.088.16.1 | 弯头 | 90°弯头，90 | 高密度聚乙烯91.5度（88.5度）弯头 | 90 |  | 33.9966 | 13% | 38.4162 | 10.8777 | 9% | 11.8567
60 | 367.088.16.1 | 弯头 | 90°弯头，110 | 高密度聚乙烯91.5度（88.5度）弯头 | 110 |  | 32.7644 | 13% | 37.0238 | 10.4838 | 9% | 11.4273
61 | 368.088.16.1 | 弯头 | 90°弯头，125 | 高密度聚乙烯91.5度（88.5度）弯头 | 125 |  | 64.5794 | 13% | 72.9747 | 20.6646 | 9% | 22.5244
62 | 369.088.16.1 | 弯头 | 90°弯头，160 | 高密度聚乙烯91.5度（88.5度）弯头 | 160 |  | 110.9384 | 13% | 125.3604 | 35.5015 | 9% | 38.6966
63 | 360.045.16.1 | 弯头 | 45°弯头，40 | 高密度聚乙烯135度(45度)弯头 | 40 |  | 6.3529 | 13% | 7.1788 | 2.0301 | 9% | 2.2128
64 | 361.045.16.1 | 弯头 | 45°弯头，50 | 高密度聚乙烯135度(45度)弯头 | 50 |  | 7.3326 | 13% | 8.2858 | 2.3432 | 9% | 2.5541
65 | 363.045.16.1 | 弯头 | 45°弯头，56 | 高密度聚乙烯135度(45度)弯头 | 56 |  | 10.6757 | 13% | 12.0635 | 3.4138 | 9% | 3.721
66 | 364.045.16.1 | 弯头 | 45°弯头，63 | 高密度聚乙烯135度(45度)弯头 | 63 |  | 15.8772 | 13% | 17.9412 | 5.0803 | 9% | 5.5375
67 | 365.045.16.1 | 弯头 | 45°弯头，75 | 高密度聚乙烯135度(45度)弯头 | 75 |  | 18.5436 | 13% | 20.9543 | 5.9388 | 9% | 6.4733
68 | 366.045.16.1 | 弯头 | 45°弯头，90 | 高密度聚乙烯135度(45度)弯头 | 90 |  | 25.5732 | 13% | 28.8977 | 8.181 | 9% | 8.9173
69 | 367.045.16.1 | 弯头 | 45°弯头，110 | 高密度聚乙烯135度(45度)弯头 | 110 |  | 28.1588 | 13% | 31.8194 | 9.0092 | 9% | 9.82
70 | 353.036.16.1 | 弯头 | 45°弯头，110 | 高密度聚乙烯135度(45度)弯头 | 110 |  | 24.1491 | 13% | 27.2885 | 7.7265 | 9% | 8.4219
71 | 368.045.16.1 | 弯头 | 45°弯头，125 | 高密度聚乙烯135度（45度)弯头 | 125 |  | 40.8848 | 13% | 46.1998 | 13.0795 | 9% | 14.2567
72 | 369.045.16.1 | 弯头 | 45°弯头，160 | 高密度聚乙烯135度(45度)弯头 | 160 |  | 92.92 | 13% | 104.9996 | 29.7344 | 9% | 32.4105
73 | 370.045.16.1 | 弯头 | 45°对焊长转角弯头，200 | 135度（45度）长型对焊高密度聚乙烯弯头 | 200 |  | 213.7059 | 13% | 241.4877 | 68.3871 | 9% | 74.5419
74 | 353.041.16.1 | 弯头 | 90°对焊长转角弯头，200 | 90度长型对焊高密度聚乙烯弯头 | 200 |  | 550.6621 | 13% | 622.2482 | 176.2147 | 9% | 192.074
75 | 361.109.16.1 | 三通 | 135°斜三通，50/40 | 高密度聚乙烯135度（45度）三通 | 50/40 |  | 19.3516 | 13% | 21.8673 | 6.1913 | 9% | 6.7485
76 | 361.112.16.1 | 三通 | 135°斜三通，50/50 | 高密度聚乙烯135度（45度）三通 | 50/50 |  | 17.7861 | 13% | 20.0983 | 5.6964 | 9% | 6.2091
77 | 363.112.16.1 | 三通 | 135°斜三通，56/50 | 高密度聚乙烯135度（45度）三通 | 56/50 |  | 25.0682 | 13% | 28.3271 | 8.0194 | 9% | 8.7411
78 | 363.115.16.1 | 三通 | 135°斜三通，56/56 | 高密度聚乙烯135度（45度）三通 | 56/56 |  | 27.5528 | 13% | 31.1347 | 8.8173 | 9% | 9.6109
79 | 364.109.16.1 | 三通 | 135°斜三通，63/40 | 高密度聚乙烯135度（45度）三通 | 63/40 |  | 44.44 | 13% | 50.2172 | 14.2208 | 9% | 15.5007
80 | 364.112.16.1 | 三通 | 135°斜三通，63/50 | 高密度聚乙烯135度（45度）三通 | 63/50 |  | 33.9966 | 13% | 38.4162 | 10.8777 | 9% | 11.8567
81 | 364.115.16.1 | 三通 | 135°斜三通，63/56 | 高密度聚乙烯135度（45度）三通 | 63/56 |  | 31.5322 | 13% | 35.6314 | 10.0899 | 9% | 10.998
82 | 364.120.16.1 | 三通 | 135°斜三通，63/63 | 高密度聚乙烯135度（45度）三通 | 63/63 |  | 30.0172 | 13% | 33.9194 | 9.6051 | 9% | 10.4696
83 | 365.109.16.1 | 三通 | 135°斜三通，75/40 | 高密度聚乙烯135度（45度）三通 | 75/40 |  | 31.7847 | 13% | 35.9167 | 10.1707 | 9% | 11.0861
84 | 365.112.16.1 | 三通 | 135°斜三通，75/50 | 高密度聚乙烯135度（45度）三通 | 75/50 |  | 33.6936 | 13% | 38.0738 | 10.7868 | 9% | 11.7576
85 | 365.115.16.1 | 三通 | 135°斜三通，75/56 | 高密度聚乙烯135度（45度）三通 | 75/56 |  | 39.4405 | 13% | 44.5678 | 12.625 | 9% | 13.7613
86 | 365.120.16.1 | 三通 | 135°斜三通，75/63 | 高密度聚乙烯135度（45度）三通 | 75/63 |  | 45.6621 | 13% | 51.5982 | 14.6147 | 9% | 15.93
87 | 365.125.16.1 | 三通 | 135°斜三通，75/75 | 高密度聚乙烯135度（45度）三通 | 75/75 |  | 34.2491 | 13% | 38.7015 | 10.9585 | 9% | 11.9448
88 | 366.109.16.1 | 三通 | 135°斜三通，90/40 | 高密度聚乙烯135度（45度）三通 | 90/40 |  | 40.1475 | 13% | 45.3667 | 12.8472 | 9% | 14.0034
89 | 366.112.16.1 | 三通 | 135°斜三通，90/50 | 高密度聚乙烯135度（45度）三通 | 90/50 |  | 38.9658 | 13% | 44.0314 | 12.4634 | 9% | 13.5851
90 | 366.115.16.1 | 三通 | 135°斜三通，90/56 | 高密度聚乙烯135度（45度）三通 | 90/56 |  | 88.3447 | 13% | 99.8295 | 28.2699 | 9% | 30.8142
91 | 366.120.16.1 | 三通 | 135°斜三通，90/63 | 高密度聚乙烯135度（45度）三通 | 90/63 |  | 72.4675 | 13% | 81.8883 | 23.1896 | 9% | 25.2767
92 | 366.125.16.1 | 三通 | 135°斜三通，90/75 | 高密度聚乙烯135度（45度）三通 | 90/75 |  | 86.3651 | 13% | 97.5926 | 27.6336 | 9% | 30.1206
93 | 366.130.16.1 | 三通 | 135°斜三通，90/90 | 高密度聚乙烯135度（45度）三通 | 90/90 |  | 49.6415 | 13% | 56.0949 | 15.8873 | 9% | 17.3172
94 | 367.109.16.1 | 三通 | 135°斜三通，110/40 | 高密度聚乙烯135度（45度）三通 | 110/40 |  | 56.863 | 13% | 64.2552 | 18.2002 | 9% | 19.8382
95 | 367.112.16.1 | 三通 | 135°斜三通，110/50 | 高密度聚乙烯135度（45度）三通 | 110/50 |  | 52.0352 | 13% | 58.7998 | 16.6549 | 9% | 18.1538
96 | 367.115.16.1 | 三通 | 135°斜三通，110/56 | 高密度聚乙烯135度（45度）三通 | 110/56 |  | 58.5598 | 13% | 66.1726 | 18.7355 | 9% | 20.4217
97 | 367.120.16.1 | 三通 | 135°斜三通，110/63 | 高密度聚乙烯135度（45度）三通 | 110/63 |  | 63.5391 | 13% | 71.7992 | 20.3313 | 9% | 22.1611
98 | 367.125.16.1 | 三通 | 135°斜三通，110/75 | 高密度聚乙烯135度（45度）三通 | 110/75 |  | 49.6415 | 13% | 56.0949 | 15.8873 | 9% | 17.3172
99 | 367.130.16.1 | 三通 | 135°斜三通，110/90 | 高密度聚乙烯135度（45度）三通 | 110/90 |  | 51.3585 | 13% | 58.0351 | 16.4327 | 9% | 17.9116
100 | 367.135.16.1 | 三通 | 135°斜三通，110/110 | 高密度聚乙烯135度（45度）三通 | 110/110 |  | 53.1664 | 13% | 60.078 | 17.0084 | 9% | 18.5392
101 | 368.120.16.1 | 三通 | 135°斜三通，125/63 | 高密度聚乙烯135度（45度）三通 | 125/63 |  | 102.4847 | 13% | 115.8077 | 32.7947 | 9% | 35.7462
102 | 368.125.16.1 | 三通 | 135°斜三通，125/75 | 高密度聚乙烯135度（45度）三通 | 125/75 |  | 94.5461 | 13% | 106.8371 | 30.2596 | 9% | 32.983
103 | 368.130.16.1 | 三通 | 135°斜三通，125/90 | 高密度聚乙烯135度（45度）三通 | 125/90 |  | 115.4026 | 13% | 130.4049 | 36.9256 | 9% | 40.2489
104 | 368.135.16.1 | 三通 | 135°斜三通，125/110 | 高密度聚乙烯135度（45度）三通 | 125/110 |  | 90.3344 | 13% | 102.0779 | 28.9062 | 9% | 31.5078
105 | 368.139.16.1 | 三通 | 135°斜三通，125/125 | 高密度聚乙烯135度（45度）三通 | 125/125 |  | 116.3823 | 13% | 131.512 | 37.2387 | 9% | 40.5902
106 | 369.125.16.1 | 三通 | 135°斜三通，160/75 | 高密度聚乙烯135度（45度）三通 | 160/75 |  | 161.5596 | 13% | 182.5623 | 51.7019 | 9% | 56.3551
107 | 369.130.16.1 | 三通 | 135°斜三通，160/90 | 高密度聚乙烯135度（45度）三通 | 160/90 |  | 229.0478 | 13% | 258.824 | 73.2957 | 9% | 79.8923
108 | 369.135.16.1 | 三通 | 135°斜三通，160/110 | 高密度聚乙烯135度（45度）三通 | 160/110 |  | 204.424 | 13% | 230.9991 | 65.4177 | 9% | 71.3053
109 | 369.139.16.1 | 三通 | 135°斜三通，160/125 | 高密度聚乙烯135度（45度）三通 | 160/125 |  | 212.6757 | 13% | 240.3235 | 68.0538 | 9% | 74.1786
110 | 369.145.16.1 | 三通 | 135°斜三通，160/160 | 高密度聚乙烯135度（45度）三通 | 160/160 |  | 201.2627 | 13% | 227.4269 | 64.4077 | 9% | 70.2044
111 | 370.125.16.1 | 三通 | 135°斜三通，200/75 | 高密度聚乙烯135度（45度）三通 | 200/75 |  | 600.445 | 13% | 678.5028 | 192.1424 | 9% | 209.4352
112 | 370.135.16.1 | 三通 | 135°斜三通，200/110 | 高密度聚乙烯135度（45度）三通 | 200/110 |  | 650.4097 | 13% | 734.963 | 208.1307 | 9% | 226.8625
113 | 370.139.16.1 | 三通 | 135°斜三通，200/125 | 高密度聚乙烯135度（45度）三通 | 200/125 |  | 854.1065 | 13% | 965.1403 | 273.3161 | 9% | 297.9145
114 | 370.145.16.1 | 三通 | 135°斜三通，200/160 | 高密度聚乙烯135度（45度）三通 | 200/160 |  | 868.5596 | 13% | 981.4723 | 277.9419 | 9% | 302.9567
115 | 370.146.16.1 | 三通 | 135°斜三通，200/200 | 高密度聚乙烯135度（45度）三通 | 200/200 |  | 854.9751 | 13% | 966.1219 | 273.5888 | 9% | 298.2118
116 | 367.163.16.1 | 三通 | 88.5°加强型顺水三通，110/110 | 高密度聚乙烯加强型顺水三通91.5度（88.5度） | 110/110 |  | 50.1364 | 13% | 56.6541 | 16.0388 | 9% | 17.4823
117 | 360.159.16.1 | 三通 | 88.5°T型三通，40/40 | 高密度聚乙烯91.5度（88.5度）T型三通 | 40/40 |  | 22.9876 | 13% | 25.976 | 7.3528 | 9% | 8.0146
118 | 361.162.16.1 | 三通 | 88.5°T型三通，50/50 | 高密度聚乙烯91.5度（88.5度）T型三通 | 50/50 |  | 18.6244 | 13% | 21.0456 | 5.959 | 9% | 6.4953
119 | 363.162.16.1 | 三通 | 88.5°T型三通，56/50 | 高密度聚乙烯91.5度（88.5度）T型三通 | 56/50 |  | 28.5022 | 13% | 32.2075 | 9.1203 | 9% | 9.9411
120 | 363.165.16.1 | 三通 | 88.5°T型三通，56/56 | 高密度聚乙烯91.5度（88.5度）T型三通 | 56/56 |  | 26.664 | 13% | 30.1303 | 8.5345 | 9% | 9.3026
121 | 365.162.16.1 | 三通 | 88.5°T型三通，75/50 | 高密度聚乙烯91.5度（88.5度）T型三通 | 75/50 |  | 42.9452 | 13% | 48.5281 | 13.7461 | 9% | 14.9832
122 | 365.165.16.1 | 三通 | 88.5°T型三通，75/56 | 高密度聚乙烯91.5度（88.5度）T型三通 | 75/56 |  | 50.6313 | 13% | 57.2134 | 16.2004 | 9% | 17.6584
123 | 365.175.16.1 | 三通 | 88.5°T型三通，75/75 | 高密度聚乙烯91.5度（88.5度）T型三通 | 75/75 |  | 40.6929 | 13% | 45.983 | 13.0189 | 9% | 14.1906
124 | 366.180.16.1 | 三通 | 88.5°T型三通，90/90 | 高密度聚乙烯91.5度（88.5度）T型三通 | 90/90 |  | 43.43 | 13% | 49.0759 | 13.8976 | 9% | 15.1484
125 | 367.162.16.1 | 三通 | 88.5°T型三通，110/50 | 高密度聚乙烯91.5度（88.5度）T型三通 | 110/50 |  | 52.116 | 13% | 58.8911 | 16.6751 | 9% | 18.1759
126 | 367.165.16.1 | 三通 | 88.5°T型三通，110/56 | 高密度聚乙烯91.5度（88.5度）T型三通 | 110/56 |  | 52.3584 | 13% | 59.165 | 16.7559 | 9% | 18.2639
127 | 367.170.16.1 | 三通 | 88.5°T型三通，110/63 | 高密度聚乙烯91.5度（88.5度）T型三通 | 110/63 |  | 55.7722 | 13% | 63.0226 | 17.8467 | 9% | 19.4529
128 | 367.175.16.1 | 三通 | 88.5°T型三通，110/75 | 高密度聚乙烯91.5度（88.5度）T型三通 | 110/75 |  | 64.7814 | 13% | 73.203 | 20.7252 | 9% | 22.5905
129 | 367.185.16.1 | 三通 | 88.5°T型三通，110/110 | 高密度聚乙烯91.5度（88.5度）T型三通 | 110/110 |  | 44.44 | 13% | 50.2172 | 14.2208 | 9% | 15.5007
130 | 367.262.16.1 | 四通 | 180º球形四通，110/50 | 高密度聚乙烯球形四通91.5度/180度 | 110/50 |  | 267.4884 | 13% | 302.2619 | 85.5975 | 9% | 93.3013
131 | 367.265.16.1 | 四通 | 180º球形四通，110/56 | 高密度聚乙烯球形四通91.5度/180度 | 110/56 |  | 229.1892 | 13% | 258.9838 | 73.3462 | 9% | 79.9474
132 | 367.270.16.1 | 四通 | 180º球形四通，110/63 | 高密度聚乙烯球形四通91.5度/180度 | 110/63 |  | 161.3677 | 13% | 182.3455 | 51.6413 | 9% | 56.289
133 | 367.275.16.1 | 四通 | 180º球形四通，110/75 | 高密度聚乙烯球形四通91.5度/180度 | 110/75 |  | 269.6094 | 13% | 304.6586 | 86.2742 | 9% | 94.0389
133 | 367.280.16.1 | 四通 | 180º球形四通，110/90 | 高密度聚乙烯球形四通91.5度/180度 | 110/90 |  | 161.3677 | 13% | 182.3455 | 51.6413 | 9% | 56.289
134 | 367.285.16.1 | 四通 | 180º球形四通，110/110 | 高密度聚乙烯球形四通91.5度/180度 | 110/110 |  | 266.1653 | 13% | 300.7668 | 85.1733 | 9% | 92.8389
135 | 367.315.16.1 | 四通 | 90º球形四通，110/56 | 高密度聚乙烯球形四通91.5度/90度 | 110/56 |  | 137.1479 | 13% | 154.9771 | 43.8845 | 9% | 47.8341
136 | 367.320.16.1 | 四通 | 90º球形四通，110/63 | 高密度聚乙烯球形四通91.5度/90度 | 110/63 |  | 130.7142 | 13% | 147.707 | 41.8342 | 9% | 45.5993
137 | 367.325.16.1 | 四通 | 90º球形四通，110/75 | 高密度聚乙烯球形四通91.5度/90度 | 110/75 |  | 390.6175 | 13% | 441.3978 | 124.9976 | 9% | 136.2474
138 | 367.330.16.1 | 四通 | 90º球形四通，110/90 | 高密度聚乙烯球形四通91.5度/90度 | 110/90 |  | 229.1892 | 13% | 258.9838 | 73.3462 | 9% | 79.9474
139 | 367.335.16.1 | 四通 | 90º球形四通，110/110 | 高密度聚乙烯球形四通91.5度/90度 | 110/110 |  | 250.7628 | 13% | 283.362 | 80.2445 | 9% | 87.4665
140 | 367.362.16.1 | 四通 | 135º球形四通，110/50 | 高密度聚乙烯球形四通91.5度/135度 | 110/50 |  | 270.5184 | 13% | 305.6858 | 86.5671 | 9% | 94.3581
141 | 367.365.16.1 | 四通 | 135º球形四通，110/56 | 高密度聚乙烯球形四通91.5度/135度 | 110/56 |  | 128.8861 | 13% | 145.6413 | 41.2484 | 9% | 44.9608
142 | 367.370.16.1 | 四通 | 135º球形四通，110/63 | 高密度聚乙烯球形四通91.5度/135度 | 110/63 |  | 128.8861 | 13% | 145.6413 | 41.2484 | 9% | 44.9608
143 | 367.375.16.1 | 四通 | 135º球形四通，110/75 | 高密度聚乙烯球形四通91.5度/135度 | 110/75 |  | 267.65 | 13% | 302.4445 | 85.648 | 9% | 93.3563
144 | 367.380.16.1 | 四通 | 135º球形四通，110/90 | 高密度聚乙烯球形四通91.5度/135度 | 110/90 |  | 128.8861 | 13% | 145.6413 | 41.2484 | 9% | 44.9608
145 | 367.385.16.1 | 四通 | 135º球形四通，110/110 | 高密度聚乙烯球形四通91.5度/135度 | 110/110 |  | 267.751 | 13% | 302.5586 | 85.6783 | 9% | 93.3893
146 | 367.605.16.1 | 四通 | 90º球形五通，110/110 | 高密度聚乙烯多接口球形配件91.5度/90度 | 110/110 |  | 322.2607 | 13% | 364.1546 | 103.121 | 9% | 112.4019
147 | 367.610.16.1 | 四通 | 90º球形多通，110/110 | 高密度聚乙烯多接口球形配件91.5度/90度 | 110/110 |  | 323.1091 | 13% | 365.1133 | 103.3937 | 9% | 112.6991
148 | 353.022.16.1 | H通 | H管连接件 | 高密度聚乙烯H型连接管 | 110 |  | 120.3314 | 13% | 135.9745 | 38.5012 | 9% | 41.9663
149 | 367.614.16.2 | H通 | 苏维托，110 | 带有六个连接孔的苏维脱 | 110/110/75 |  | 223.2706 | 13% | 252.2958 | 71.4474 | 9% | 77.8777
150 | 364.451.16.1 | 检查口 | 盲板式管道检查口，63 | 高密度聚乙烯90度检查口，带圆形螺纹盖 | 63/63 |  | 114.4027 | 13% | 129.2751 | 36.6125 | 9% | 39.9076
151 | 365.451.16.1 | 检查口 | 盲板式管道检查口，75 | 高密度聚乙烯90度检查口，带圆形螺纹盖 | 75/75 |  | 136.9964 | 13% | 154.8059 | 43.834 | 9% | 47.7791
152 | 366.451.16.1 | 检查口 | 盲板式管道检查口，90 | 高密度聚乙烯90度检查口，带圆形螺纹盖 | 90/90 |  | 178.6791 | 13% | 201.9074 | 57.1761 | 9% | 62.3219
153 | 367.451.16.1 | 检查口 | 盲板式管道检查口，110 | 高密度聚乙烯90度检查口，带圆形螺纹盖 | 110/110 |  | 128.7043 | 13% | 145.4359 | 41.1878 | 9% | 44.8947
154 | 368.451.16.1 | 检查口 | 盲板式管道检查口，125 | 高密度聚乙烯90度检查口，带圆形螺纹盖 | 125/110 |  | 169.0134 | 13% | 190.9851 | 54.0855 | 9% | 58.9532
155 | 369.451.16.1 | 检查口 | 盲板式管道检查口，160 | 高密度聚乙烯90度检查口，带圆形螺纹盖 | 160/110 |  | 304.7372 | 13% | 344.353 | 97.5155 | 9% | 106.2919
156 | 367.453.16.1 | 检查口 | 135°斜三通检查口，110 | 高密度聚乙烯45度检查口，带圆形螺纹盖 | 110/110 |  | 166.7611 | 13% | 188.44 | 53.3684 | 9% | 58.1716
157 | 368.453.16.1 | 检查口 | 135°斜三通检查口，125/110 | 高密度聚乙烯45度检查口，带圆形螺纹盖 | 125/110 |  | 190.6678 | 13% | 215.4546 | 61.0141 | 9% | 66.5054
158 | 369.453.16.1 | 检查口 | 135°斜三通检查口，160/110 | 高密度聚乙烯45度检查口，带圆形螺纹盖 | 160/110 |  | 329.5529 | 13% | 372.3948 | 105.4541 | 9% | 114.945
159 | 367.454.16.1 | 检查口 | 椭圆形检查口，110 | 高密度聚乙烯椭圆形检查口 | 110 |  | 1150.7435 | 13% | 1300.3402 | 368.2359 | 9% | 401.3771
160 | 368.454.16.1 | 检查口 | 椭圆形检查口，125 | 高密度聚乙烯椭圆形检查口 | 125 |  | 1400.8801 | 13% | 1582.9945 | 448.2784 | 9% | 488.6235
161 | 369.454.16.1 | 检查口 | 椭圆形检查口，160 | 高密度聚乙烯椭圆形检查口 | 160 |  | 2469.753 | 13% | 2790.8209 | 790.325 | 9% | 861.4543
162 | 370.454.16.1 | 检查口 | 椭圆形检查口,200 | 高密度聚乙烯椭圆形检查口 | 200 |  | 2044.1794 | 13% | 2309.9227 | 654.1366 | 9% | 713.0089
163 | 371.454.16.1 | 检查口 | 椭圆形检查口，250 | 高密度聚乙烯椭圆形检查口 | 250 |  | 2601.6792 | 13% | 2939.8975 | 832.543 | 9% | 907.4719
164 | 372.454.16.1 | 检查口 | 椭圆形检查口,315 | 高密度聚乙烯椭圆形检查口 | 315 |  | 3440.3327 | 13% | 3887.576 | 1100.9101 | 9% | 1199.992
165 | 353.023.16.1 | 检查口 | 透气帽，110 | 高密度聚乙烯立管通气盖 | 110 |  | 17.5841 | 13% | 19.87 | 5.6257 | 9% | 6.132
166 | 360.771.16.1 | 电熔管箍 | 电焊管箍，40 | 高密度聚乙烯电熔管箍 | 40 |  | 17.8871 | 13% | 20.2124 | 5.7267 | 9% | 6.2421
167 | 361.771.16.1 | 电熔管箍 | 电焊管箍，50 | 高密度聚乙烯电熔管箍 | 50 |  | 15.6449 | 13% | 17.6787 | 5.0096 | 9% | 5.4605
168 | 363.771.16.1 | 电熔管箍 | 电焊管箍，56 | 高密度聚乙烯电熔管箍 | 56 |  | 16.6347 | 13% | 18.7972 | 5.3227 | 9% | 5.8017
169 | 364.771.16.1 | 电熔管箍 | 电焊管箍，63 | 高密度聚乙烯电熔管箍 | 63 |  | 22.1796 | 13% | 25.0629 | 7.1003 | 9% | 7.7393
170 | 365.771.16.1 | 电熔管箍 | 电焊管箍，75 | 高密度聚乙烯电熔管箍 | 75 |  | 21.7655 | 13% | 24.595 | 6.969 | 9% | 7.5962
171 | 366.771.16.1 | 电熔管箍 | 电焊管箍，90 | 高密度聚乙烯电熔管箍 | 90 |  | 23.9572 | 13% | 27.0716 | 7.6659 | 9% | 8.3558
172 | 367.771.16.1 | 电熔管箍 | 电焊管箍，110 | 高密度聚乙烯电熔管箍 | 110 |  | 21.4524 | 13% | 24.2412 | 6.868 | 9% | 7.4861
173 | 368.771.16.1 | 电熔管箍 | 电焊管箍，125 | 高密度聚乙烯电熔管箍 | 125 |  | 44.339 | 13% | 50.1031 | 14.1905 | 9% | 15.4676
174 | 312.771.16.1 | 电熔管箍 | 电焊管箍，135 | 高密度聚乙烯电熔管箍 | 135 |  | 132.916 | 13% | 150.1951 | 42.5311 | 9% | 46.3589
175 | 369.771.16.1 | 电熔管箍 | 电焊管箍，160 | 高密度聚乙烯电熔管箍 | 160 |  | 49.894 | 13% | 56.3802 | 15.9681 | 9% | 17.4052
176 | 370.775.16.1 | 电熔管箍 | 电焊管箍，200 | 带整体热熔丝的高密度聚乙烯电熔管箍 | 200 |  | 414.6959 | 13% | 468.6064 | 132.7039 | 9% | 144.6473
177 | 364.776.16.1 | 电熔管箍 | 电焊圈，50 | 与锚固管卡连接的电焊圈 | 63 |  | 105.8985 | 13% | 119.6653 | 33.8855 | 9% | 36.9352
178 | 365.776.16.1 | 电熔管箍 | 电焊圈，63 | 与锚固管卡连接的电焊圈 | 75 |  | 107.4842 | 13% | 121.4571 | 34.3905 | 9% | 37.4856
179 | 366.776.16.1 | 电熔管箍 | 电焊圈，90 | 与锚固管卡连接的电焊圈 | 90 |  | 109.585 | 13% | 123.8311 | 35.0672 | 9% | 38.2232
180 | 367.776.16.1 | 电熔管箍 | 电焊圈，110 | 与锚固管卡连接的电焊圈 | 110 |  | 111.1101 | 13% | 125.5544 | 35.552 | 9% | 38.7517
181 | 368.776.16.1 | 电熔管箍 | 电焊圈，125 | 与锚固管卡连接的电焊圈 | 125 |  | 111.302 | 13% | 125.7713 | 35.6126 | 9% | 38.8177
182 | 369.776.16.1 | 电熔管箍 | 电焊圈，160 | 与锚固管卡连接的电焊圈 | 160 |  | 111.4737 | 13% | 125.9653 | 35.6732 | 9% | 38.8838
183 | 370.776.16.1 | 电熔管箍 | 电焊圈，200 | 与锚固管卡连接的电焊圈 | 200 |  | 120.897 | 13% | 136.6136 | 38.683 | 9% | 42.1645
184 | 368.700.16.1 | 膨胀伸缩节 | 膨胀伸缩节，125 | 高密度聚乙烯膨胀伸缩节，带密封环，适用水平或垂直安装 | 125 |  | 147.1671 | 13% | 166.2988 | 47.0963 | 9% | 51.335
185 | 369.700.16.1 | 膨胀伸缩节 | 膨胀伸缩节，160 | 高密度聚乙烯膨胀伸缩节，带密封环，适用水平或垂直安装 | 160 |  | 196.5359 | 13% | 222.0856 | 62.8927 | 9% | 68.553
186 | 365.700.16.1 | 膨胀伸缩节 | 膨胀伸缩节，75 | 高密度聚乙烯膨胀伸缩节，带密封环，适用水平或垂直安装 | 75 |  | 77.1741 | 13% | 87.2067 | 24.6945 | 9% | 26.917
187 | 366.700.16.1 | 膨胀伸缩节 | 膨胀伸缩节，90 | 高密度聚乙烯膨胀伸缩节，带密封环，适用水平或垂直安装 | 90 |  | 100.2627 | 13% | 113.2969 | 32.0877 | 9% | 34.9756
188 | 367.700.16.1 | 膨胀伸缩节 | 膨胀伸缩节，110 | 高密度聚乙烯膨胀伸缩节，带密封环，适用水平或垂直安装 | 110 |  | 64.3572 | 13% | 72.7236 | 20.5939 | 9% | 22.4474
189 | 360.779.16.1 | 膨胀伸缩节 | 承插接头，40 | 高密度聚乙烯环形密封圈接头 | 40 |  | 15.0591 | 13% | 17.0168 | 4.8177 | 9% | 5.2513
190 | 361.779.16.1 | 膨胀伸缩节 | 承插接头，50 | 高密度聚乙烯环形密封圈接头 | 50 |  | 11.413 | 13% | 12.8967 | 3.6562 | 9% | 3.9853
191 | 363.779.16.1 | 膨胀伸缩节 | 承插接头，56 | 高密度聚乙烯环形密封圈接头 | 56 |  | 18.5941 | 13% | 21.0113 | 5.9489 | 9% | 6.4843
192 | 364.779.16.1 | 膨胀伸缩节 | 承插接头，63 | 高密度聚乙烯环形密封圈接头 | 63 |  | 26.3105 | 13% | 29.7309 | 8.4234 | 9% | 9.1815
193 | 365.779.16.1 | 膨胀伸缩节 | 承插接头，75 | 高密度聚乙烯环形密封圈接头 | 75 |  | 27.8053 | 13% | 31.42 | 8.8981 | 9% | 9.6989
194 | 366.779.16.1 | 膨胀伸缩节 | 承插接头，90 | 高密度聚乙烯环形密封圈接头 | 90 |  | 29.593 | 13% | 33.4401 | 9.4738 | 9% | 10.3264
195 | 367.779.16.1 | 膨胀伸缩节 | 承插接头，110 | 高密度聚乙烯环形密封圈接头 | 110 |  | 35.249 | 13% | 39.8314 | 11.2817 | 9% | 12.2971
196 | 361.740.16.1 | 连接及保护配件 | PE外螺纹接头，50xR11/2" | 高密度聚乙烯整套螺纹接头 | 50 |  | 26.5428 | 13% | 29.9934 | 8.4941 | 9% | 9.2586
197 | 363.740.16.1 | 连接及保护配件 | PE外螺纹接头，56xR11/2" | 高密度聚乙烯整套螺纹接头 | 56 |  | 27.876 | 13% | 31.4999 | 8.9183 | 9% | 9.7209
198 | 364.740.16.1 | 连接及保护配件 | PE内螺纹接头，63x2″ | 高密度聚乙烯整套螺纹接头 | 63 |  | 38.2689 | 13% | 43.2439 | 12.2412 | 9% | 13.3429
199 | 365.740.16.1 | 连接及保护配件 | PE内螺纹接头，75x2″ | 高密度聚乙烯整套螺纹接头 | 75 |  | 98.6871 | 13% | 111.5164 | 31.5827 | 9% | 34.4251
200 | 366.740.16.1 | 连接及保护配件 | PE内螺纹接头，90x2″ | 高密度聚乙烯整套螺纹接头 | 90 |  | 94.0613 | 13% | 106.2893 | 30.098 | 9% | 32.8068
201 | 367.740.16.1 | 连接及保护配件 | PE内螺纹接头，110x2″ | 高密度聚乙烯整套螺纹接头 | 110 |  | 98.6871 | 13% | 111.5164 | 31.5827 | 9% | 34.4251
202 | 367.471.16.1 | 连接及保护配件 | 整套封堵端头,110 | 高密度聚乙烯整套封堵端头 | 110 |  | 66.0136 | 13% | 74.5954 | 21.1292 | 9% | 23.0308
203 | 361.750.16.1 | 连接及保护配件 | 整套封堵端头，50 | 高密度聚乙烯整套封堵端头 | 50 |  | 30.2697 | 13% | 34.2048 | 9.6859 | 9% | 10.5576
204 | 363.750.16.1 | 连接及保护配件 | 整套封堵端头，56 | 高密度聚乙烯整套封堵端头 | 56 |  | 29.6435 | 13% | 33.4972 | 9.4839 | 9% | 10.3375
205 | 364.750.16.1 | 连接及保护配件 | 整套封堵端头，63 | 高密度聚乙烯整套封堵端头 | 63 |  | 40.1475 | 13% | 45.3667 | 12.8472 | 9% | 14.0034
206 | 365.750.16.1 | 连接及保护配件 | 整套封堵端头，75 | 高密度聚乙烯整套封堵端头 | 75 |  | 61.5494 | 13% | 69.5508 | 19.695 | 9% | 21.4675
207 | 366.750.16.1 | 连接及保护配件 | 整套封堵端头，90 | 高密度聚乙烯整套封堵端头 | 90 |  | 78.4265 | 13% | 88.6219 | 25.0985 | 9% | 27.3574
208 | 367.750.16.1 | 连接及保护配件 | 整套封堵端头，110 | 高密度聚乙烯整套封堵端头 | 110 |  | 79.891 | 13% | 90.2768 | 25.5631 | 9% | 27.8638
209 | 360.812.16.1 | 连接及保护配件 | 焊接帽,40 | 焊接帽 | 40 |  | 2.2321 | 13% | 2.5223 | 0.7171 | 9% | 0.78164
210 | 361.812.16.1 | 连接及保护配件 | 焊接帽,50 | 焊接帽 | 50 |  | 3.9794 | 13% | 4.4967 | 1.2726 | 9% | 1.3871
211 | 363.812.16.1 | 连接及保护配件 | 焊接帽,56 | 焊接帽 | 56 |  | 2.4442 | 13% | 2.7619 | 0.7878 | 9% | 0.8587
212 | 364.812.16.1 | 连接及保护配件 | 焊接帽,63 | 焊接帽 | 63 |  | 2.3129 | 13% | 2.6136 | 0.7373 | 9% | 0.80366
213 | 365.812.16.1 | 连接及保护配件 | 焊接帽,75 | 焊接帽 | 75 |  | 2.7472 | 13% | 3.1043 | 0.8787 | 9% | 0.95778
214 | 366.812.16.1 | 连接及保护配件 | 焊接帽,90 | 焊接帽 | 90 |  | 2.3735 | 13% | 2.6821 | 0.7575 | 9% | 0.82568
215 | 367.812.16.1 | 连接及保护配件 | 焊接帽,110 | 焊接帽 | 110 |  | 9.292 | 13% | 10.5 | 2.9694 | 9% | 3.2366
216 | 368.812.16.1 | 连接及保护配件 | 焊接帽,125 | 焊接帽 | 125 |  | 40.6929 | 13% | 45.983 | 13.0189 | 9% | 14.1906
217 | 369.812.16.1 | 连接及保护配件 | 焊接帽,160 | 焊接帽 | 160 |  | 54.3784 | 13% | 61.4476 | 17.4023 | 9% | 18.9685
218 | 388.350.29.1 | 其他配件（应对非常规情况） | PVC移位弯头90/110 | PVC移位弯头90/110 | 90 |  | 285.1028 | 13% | 322.1662 | 91.2333 | 9% | 99.4443
219 | 359.454.00.1 | 其他配件（应对非常规情况） | 管道加固环 | 管道加固环 | 50 |  | 38.9759 | 13% | 44.0428 | 12.4735 | 9% | 13.5961
220 | 359.455.00.1 | 其他配件（应对非常规情况） | 管道加固环 | 管道加固环 | 56 |  | 40.1879 | 13% | 45.4123 | 12.8573 | 9% | 14.0145
221 | 359.456.00.1 | 其他配件（应对非常规情况） | 管道加固环 | 管道加固环 | 63 |  | 40.1879 | 13% | 45.4123 | 12.8573 | 9% | 14.0145
222 | 359.457.00.1 | 其他配件（应对非常规情况） | 管道加固环 | 管道加固环 | 75 |  | 47.7225 | 13% | 53.9264 | 15.2712 | 9% | 16.6456
223 | 359.458.00.1 | 其他配件（应对非常规情况） | 管道加固环 | 管道加固环 | 90 |  | 43.9653 | 13% | 49.6808 | 14.0693 | 9% | 15.3355
224 | 359.459.00.1 | 其他配件（应对非常规情况） | 管道加固环 | 管道加固环 | 110 |  | 40.0364 | 13% | 45.2411 | 12.8068 | 9% | 13.9594
225 | 359.462.00.1 | 其他配件（应对非常规情况） | 管道加固环 | 管道加固环 | 125 |  | 74.0936 | 13% | 83.7258 | 23.7148 | 9% | 25.8491
226 | 359.463.00.1 | 其他配件（应对非常规情况） | 管道加固环 | 管道加固环 | 140 |  | 90.3647 | 13% | 102.1121 | 28.9163 | 9% | 31.5188
227 | 359.464.00.1 | 其他配件（应对非常规情况） | 管道加固环 | 管道加固环 | 160 |  | 87.9104 | 13% | 99.3388 | 28.1285 | 9% | 30.6601
228 | 359.424.00.2 | 其他配件（应对非常规情况） | 管道卡箍,50 | 管道卡箍 | 48-50/48-50 |  | 63.5391 | 13% | 71.7992 | 20.3313 | 9% | 22.1611
229 | 359.425.00.2 | 其他配件（应对非常规情况） | 管道卡箍,56-1 | 管道卡箍 | 54-56/54-56 |  | 70.7909 | 13% | 79.9937 | 22.6543 | 9% | 24.6932
230 | 359.426.00.2 | 其他配件（应对非常规情况） | 管道卡箍,56-2 | 管道卡箍 | 56/58 |  | 70.7909 | 13% | 79.9937 | 22.6543 | 9% | 24.6932
231 | 359.427.00.2 | 其他配件（应对非常规情况） | 管道卡箍,56-3 | 管道卡箍 | 56/68 |  | 70.7909 | 13% | 79.9937 | 22.6543 | 9% | 24.6932
232 | 359.428.00.2 | 其他配件（应对非常规情况） | 管道卡箍,63-1 | 管道卡箍 | 63/60 |  | 70.7909 | 13% | 79.9937 | 22.6543 | 9% | 24.6932
233 | 359.429.00.2 | 其他配件（应对非常规情况） | 管道卡箍,63-2 | 管道卡箍 | 63-64/63-64 |  | 70.7909 | 13% | 79.9937 | 22.6543 | 9% | 24.6932
234 | 359.430.00.2 | 其他配件（应对非常规情况） | 管道卡箍,63-3 | 管道卡箍 | 63-64/68 |  | 70.7909 | 13% | 79.9937 | 22.6543 | 9% | 24.6932
235 | 359.431.00.2 | 其他配件（应对非常规情况） | 管道卡箍,63-4 | 管道卡箍 | 68/68 |  | 64.9935 | 13% | 73.4427 | 20.7959 | 9% | 22.6675
236 | 359.432.00.2 | 其他配件（应对非常规情况） | 管道卡箍,75-1 | 管道卡箍 | 75/68 |  | 92.3948 | 13% | 104.4061 | 29.5627 | 9% | 32.2233
237 | 359.433.00.2 | 其他配件（应对非常规情况） | 管道卡箍,75-2 | 管道卡箍 | 75-76/75-76 |  | 92.3948 | 13% | 104.4061 | 29.5627 | 9% | 32.2233
238 | 359.434.00.2 | 其他配件（应对非常规情况） | 管道卡箍,75-3 | 管道卡箍 | 75-76/78 |  | 92.3948 | 13% | 104.4061 | 29.5627 | 9% | 32.2233
239 | 359.435.00.2 | 其他配件（应对非常规情况） | 管道卡箍,75-4 | 管道卡箍 | 75-76/83-84 |  | 92.3948 | 13% | 104.4061 | 29.5627 | 9% | 32.2233
240 | 359.436.00.2 | 其他配件（应对非常规情况） | 管道卡箍,75-5 | 管道卡箍 | 75-76/89-90 |  | 92.3948 | 13% | 104.4061 | 29.5627 | 9% | 32.2233
241 | 359.437.00.2 | 其他配件（应对非常规情况） | 管道卡箍,90-1 | 管道卡箍 | 89-90/83-84 |  | 78.0023 | 13% | 88.1426 | 24.9571 | 9% | 27.2032
242 | 359.438.00.2 | 其他配件（应对非常规情况） | 管道卡箍,90-2 | 管道卡箍 | 89-90/89-90 |  | 78.0023 | 13% | 88.1426 | 24.9571 | 9% | 27.2032
243 | 359.439.00.2 | 其他配件（应对非常规情况） | 管道卡箍,90-3 | 管道卡箍 | 89-90/96 |  | 78.0023 | 13% | 88.1426 | 24.9571 | 9% | 27.2032
244 | 359.440.00.2 | 其他配件（应对非常规情况） | 管道卡箍,110-1 | 管道卡箍 | 108-110/106 |  | 82.416 | 13% | 93.1301 | 26.3711 | 9% | 28.7445
245 | 359.441.00.2 | 其他配件（应对非常规情况） | 管道卡箍,110-2 | 管道卡箍 | 108-110/108-110 |  | 105.8177 | 13% | 119.574 | 33.8653 | 9% | 36.9132
246 | 359.442.00.2 | 其他配件（应对非常规情况） | 管道卡箍,110-3 | 管道卡箍 | 108-110/114-116 |  | 82.416 | 13% | 93.1301 | 26.3711 | 9% | 28.7445
247 | 359.443.00.2 | 其他配件（应对非常规情况） | 管道卡箍,125-1 | 管道卡箍 | 125/125 |  | 135.7036 | 13% | 153.3451 | 43.43 | 9% | 47.3387
248 | 359.444.00.2 | 其他配件（应对非常规情况） | 管道卡箍,125-2 | 管道卡箍 | 125/131-135 |  | 135.7036 | 13% | 153.3451 | 43.43 | 9% | 47.3387
249 | 359.445.00.2 | 其他配件（应对非常规情况） | 管道卡箍,125-3 | 管道卡箍 | 125/140-141 |  | 135.7036 | 13% | 153.3451 | 43.43 | 9% | 47.3387
250 | 359.446.00.2 | 其他配件（应对非常规情况） | 管道卡箍,125-4 | 管道卡箍 | 135/135 |  | 96.7176 | 13% | 109.2909 | 30.9464 | 9% | 33.7316
251 | 312.140.00.1 | 其他配件（应对非常规情况） | 管道卡箍,125-4 | 管道卡箍 | 135/140-141 |  | 109.4335 | 13% | 123.6599 | 35.0167 | 9% | 38.1682
252 | 359.447.00.2 | 其他配件（应对非常规情况） | 管道卡箍,125-5 | 管道卡箍 | 140-141/140-141 |  | 114.0896 | 13% | 128.9212 | 36.5115 | 9% | 39.7975
253 | 359.448.00.2 | 其他配件（应对非常规情况） | 管道卡箍,160-1 | 管道卡箍 | 159-160/152 |  | 228.0984 | 13% | 257.7512 | 72.9927 | 9% | 79.562
254 | 359.449.00.2 | 其他配件（应对非常规情况） | 管道卡箍,160-2 | 管道卡箍 | 159-160/159-160 |  | 228.0984 | 13% | 257.7512 | 72.9927 | 9% | 79.562
255 | 359.450.00.2 | 其他配件（应对非常规情况） | 管道卡箍,160-3 | 管道卡箍 | 159-160/168 |  | 228.0984 | 13% | 257.7512 | 72.9927 | 9% | 79.562
256 | 353.400.00.1 | 阻火器 | 阻火圈,110 | 阻火圈 | 110 |  | 120.4627 | 13% | 136.1229 | 38.5517 | 9% | 42.0214
257 | 353.401.00.1 | 阻火器 | 阻火带 | 阻火带 |  |  | 1335.4119 | 13% | 1509.0154 | 427.331 | 9% | 465.7908
258 | 361.843.00.2 | 管卡及安装组件 | TC管卡50 | 可调管卡（M10螺母） | DN50 |  | 12.2816 | 13% | 13.8782 | 3.9289 | 9% | 4.2825
259 | 363.843.00.2 | 管卡及安装组件 | TC管卡56 | 可调管卡（M10螺母） | DN56 |  | 12.2816 | 13% | 13.8782 | 3.9289 | 9% | 4.2825
260 | 364.843.00.2 | 管卡及安装组件 | TC管卡63 | 可调管卡（M10螺母） | DN60 |  | 24.1491 | 13% | 27.2885 | 7.7265 | 9% | 8.4219
261 | 365.843.00.2 | 管卡及安装组件 | TC管卡75 | 可调管卡（M10螺母） | DN70 |  | 14.4632 | 13% | 16.3434 | 4.6258 | 9% | 5.0421
262 | 366.843.00.2 | 管卡及安装组件 | TC管卡90 | 可调管卡（M10螺母） | DN90 |  | 15.7358 | 13% | 17.7815 | 5.0298 | 9% | 5.4825
263 | 367.843.00.2 | 管卡及安装组件 | TC管卡110 | 可调管卡（M10螺母） | DN100 |  | 20.8969 | 13% | 23.6135 | 6.6862 | 9% | 7.288
264 | 353.301.00.1 | 管卡及安装组件 | TC管卡110 | 可调管卡（M10螺母） | DN100 |  | 17.4124 | 13% | 19.676 | 5.5752 | 9% | 6.077
265 | 368.843.00.2 | 管卡及安装组件 | TC管卡125 | 可调管卡（M10螺母） | DN125 |  | 28.6234 | 13% | 32.3444 | 9.1607 | 9% | 9.9852
266 | 369.843.00.2 | 管卡及安装组件 | TC管卡160 | 可调管卡（M10螺母） | DN160 |  | 31.6635 | 13% | 35.7798 | 10.1303 | 9% | 11.042
267 | 361.841.00.2 | 管卡及安装组件 | 立管卡，50 | 可调管卡（1/2"螺母） | DN50 |  | 14.9278 | 13% | 16.8684 | 4.7773 | 9% | 5.2073
268 | 363.841.00.2 | 管卡及安装组件 | 立管卡，56 | 可调管卡（1/2"螺母） | DN56 |  | 19.2809 | 13% | 21.7874 | 6.1711 | 9% | 6.7265
269 | 364.841.00.2 | 管卡及安装组件 | 立管卡，63 | 可调管卡（1/2"螺母） | DN60 |  | 19.2809 | 13% | 21.7874 | 6.1711 | 9% | 6.7265
270 | 365.841.00.2 | 管卡及安装组件 | 立管卡，75 | 可调管卡（1/2"螺母） | DN70 |  | 17.574 | 13% | 19.8586 | 5.6257 | 9% | 6.132
271 | 366.841.00.2 | 管卡及安装组件 | 立管卡，90 | 可调管卡（1/2"螺母） | DN90 |  | 16.3519 | 13% | 18.4776 | 5.2318 | 9% | 5.7027
272 | 353.056.00.1 | 管卡及安装组件 | 立管卡，90 | 可调管卡（1/2"螺母） | DN90 |  | 12.5947 | 13% | 14.232 | 4.0299 | 9% | 4.3926
273 | 367.841.00.2 | 管卡及安装组件 | 立管卡，110 | 可调管卡（1/2"螺母） | DN100 |  | 21.5736 | 13% | 24.3782 | 6.9084 | 9% | 7.5302
274 | 353.057.00.1 | 管卡及安装组件 | 立管卡，110 | 可调管卡（1/2"螺母） | DN100 |  | 12.9684 | 13% | 14.6543 | 4.1511 | 9% | 4.5247
275 | 368.841.00.2 | 管卡及安装组件 | 立管卡，125 | 可调管卡（1/2"螺母） | DN125 |  | 34.0875 | 13% | 38.5189 | 10.908 | 9% | 11.8897
276 | 353.058.00.1 | 管卡及安装组件 | 立管卡，125 | 可调管卡（1/2"螺母） | DN125 |  | 13.3825 | 13% | 15.1222 | 4.2824 | 9% | 4.6678
277 | 369.841.00.2 | 管卡及安装组件 | 立管卡，160 | 可调管卡（1/2"螺母） | DN160 |  | 43.2583 | 13% | 48.8819 | 13.837 | 9% | 15.0823
278 | 353.059.00.1 | 管卡及安装组件 | 立管卡，160 | 可调管卡（1/2"螺母） | DN160 |  | 14.2511 | 13% | 16.1037 | 4.5652 | 9% | 4.9761
279 | 370.840.00.2 | 管卡及安装组件 | 立管卡，200 | 可调管卡（1螺母） | DN200 |  | 76.8711 | 13% | 86.8643 | 24.5935 | 9% | 26.8069
280 | 353.002.00.1 | 管卡及安装组件 | 立管卡，162 | 可调管卡（1螺母） | DN200 |  | 37.5417 | 13% | 42.4221 | 12.0089 | 9% | 13.0897
281 | 353.095.00.1 | 管卡及安装组件 | 螺纹杆，'M10×1000 | 紧固系统螺纹杆 |  |  | 22.6341 | 13% | 25.5765 | 7.2417 | 9% | 7.8935
282 | 353.304.00.1 | 管卡及安装组件 | 安装片，M10 | 安装板（M10螺母） |  |  | 5.05 | 13% | 5.7065 | 1.616 | 9% | 1.7614
283 | 353.305.00.1 | 管卡及安装组件 | 安装片，M18 | 虹吸紧固系统安装板，1/2"螺母 |  |  | 11.2615 | 13% | 12.7255 | 3.6057 | 9% | 3.9302
Note on K3: ZEB99.唐伟: 安装价格单独报，不要包含材料价

## 水箱及面板--不允许修改
第二部分-水箱及面板
序号 | 分类 | 产品型号 | 产品名称 | 产品说明 说明本产品参数、功能、性能、适配产品对应关系 | 图片 | 仅供货材料价 |  |  | 安装价格
[6 empty] | 不含税 材料价 | 税率 | 含税 材料价 | 不含税 安装价 | 税率 | 含税 安装价
1 | 高水箱 | 224.212.00.1 | Sigma300 | 杜菲斯Sigma12cm隐蔽式水箱，前按, 6/3 升双冲水, HDPE弯头, |  | 1231.2203 | 13% | 1391.2789 | 393.9909 | 9% | 429.4501
2 |  | 224.220.00.1 | Sigma300 | 杜菲斯Sigma12cm隐蔽式水箱自立式，前按，6/3升双冲水， HDPE弯头 |  | 1412.2123 | 13% | 1595.7999 | 451.9043 | 9% | 492.5757
3 |  | 224.090.00.1 | Alpha二代 | 杜菲斯Alpha12cm隐蔽式水箱，前按, 6/3 升双冲水, HDPE弯头, |  | 954.5813 | 13% | 1078.6769 | 305.4644 | 9% | 332.9562
4 | 面板 | 115.770.11.5 | 双冲水面板 | Sigma01双冲水按板，白色 |  | 303 | 13% | 342.39 | 96.96 | 9% | 105.6864
5 |  | 115.770.21.5 | 双冲水面板 | Sigma01双冲水按板，镀铬，亮光 |  | 339.6428 | 13% | 383.7964 | 108.6861 | 9% | 118.4678
6 |  | 115.770.46.5 | 双冲水面板 | Sigma01双冲水按板，镀铬，亚光 |  | 339.6428 | 13% | 383.7964 | 108.6861 | 9% | 118.4678
7 |  | 115.882.KL.1 | 双冲水面板 | Sigma双冲水面板（镀铬-白色） |  | 420.0893 | 13% | 474.7009 | 134.431 | 9% | 146.5298
8 |  | 115.882.KJ.1 | 双冲水面板 | Sigma双冲水面板（白色） |  | 339.6428 | 13% | 383.7964 | 108.6861 | 9% | 118.4678
9 | 低水箱 | 224.157.00.1=224.042.00.1 | Kappa120 | 杜菲斯Kappa15cm隐蔽式水箱，顶按/前按, 6/3 升双冲水, HDPE弯头 |  | 1385.3968 | 13% | 1565.4984 | 443.3294 | 9% | 483.229
10 |  | 224.171.00.1 | Kappa120 | 杜菲斯Kappa15cm隐蔽式水箱自立式，顶按/前按, 6/3 升双冲水, HDPE弯头 |  | 1608.8492 | 13% | 1817.9996 | 514.8273 | 9% | 561.1618
11 |  | 224.092.00.1 | Alpha二代 | 杜菲斯Alpha12cm隐蔽式水箱自立式，前按，6/3升双冲水， HDPE弯头 |  | 954.5813 | 13% | 1078.6769 | 305.4644 | 9% | 332.9562
12 |  | 224.093.00.1 | Alpha二代 | 杜菲斯Alpha12cm隐蔽式水箱自立式，前按，6/3升双冲水， PVC弯头 |  | 954.5813 | 13% | 1078.6769 | 305.4644 | 9% | 332.9562
13 | 面板 | 115.228.11.1 | 双冲水面板 | Kappa20双冲水按板，白色 |  | 361.9941 | 13% | 409.0533 | 115.8369 | 9% | 126.2622
14 |  | 115.228.21.1 | 双冲水面板 | Kappa20双冲水按板，镀铬，亮光 |  | 437.9663 | 13% | 494.9019 | 140.1476 | 9% | 152.7609
15 |  | 115.228.46.1 | 双冲水面板 | Kappa20双冲水按板，镀铬，亚光 |  | 437.9663 | 13% | 494.9019 | 140.1476 | 9% | 152.7609
16 |  | 115.240.KH.1 | 双冲水面板 | Kappa21双冲水按板 亮光-亚光-亮光 |  | 607.7877 | 13% | 686.8001 | 194.4957 | 9% | 212.0003
17 |  | 115.240.KJ.1 | 双冲水面板 | Kappa21双冲水按板 白色-亮光-白色 |  | 429.0278 | 13% | 484.8014 | 137.2893 | 9% | 149.6453
18 |  | 115.240.KK.1 | 双冲水面板 | Kappa21双冲水按板 白色-镀金-白色 |  | 491.5973 | 13% | 555.5049 | 157.3075 | 9% | 171.4652
19 |  | 115.240.KL.1 | 双冲水面板 | Kappa21双冲水按板 白色-亚光-亚光 |  | 491.5973 | 13% | 555.5049 | 157.3075 | 9% | 171.4652
20 |  | 115.240.KM.1 | 双冲水面板 | Kappa21双冲水按板 黑色-亮光-黑色 |  | 491.5973 | 13% | 555.5049 | 157.3075 | 9% | 171.4652
21 |  | 115.240.KN.1 | 双冲水面板 | Kappa21双冲水按板 亚光-亮光-亚光 |  | 607.7877 | 13% | 686.8001 | 194.4957 | 9% | 212.0003
22 | 面板 | 115.040.11.1 | 双冲水面板 | Alpha10 冲水面板，白色 |  | 129.6032 | 13% | 146.4516 | 41.4706 | 9% | 45.203
23 |  | 115.040.21.1 | 双冲水面板 | Alpha10 冲水面板，亮光镀铬 |  | 218.9781 | 13% | 247.4453 | 70.0738 | 9% | 76.3804
24 |  | 115.040.46.1 | 双冲水面板 | Alpha10 冲水面板，亚光镀铬 |  | 218.9781 | 13% | 247.4453 | 70.0738 | 9% | 76.3804
25 |  | 115.045.11.1 | 双冲水面板 | Alpha15 冲水面板，白色 |  | 105.4642 | 13% | 119.1745 | 33.7542 | 9% | 36.7921
26 |  | 115.045.21.1 | 双冲水面板 | Alpha15 冲水面板，亮光镀铬 |  | 192.1727 | 13% | 217.1552 | 61.4888 | 9% | 67.0228
27 |  | 115.045.46.1 | 双冲水面板 | Alpha15冲水面板，亚光镀铬 |  | 192.1727 | 13% | 217.1552 | 61.4888 | 9% | 67.0228
Note on J3: ZEB99.唐伟: 安装价格单独报，不要包含材料价

## 地漏及存水弯组件--不允许修改
第三部分-专用配件
序号 | 分类 | 产品型号 | 产品名称 | 产品说明 说明本产品参数、功能、性能、适配产品对应关系 | 参考照片 （报价请更换为自家产品照片） | 仅供货材料价 |  |  | 安装价格
[6 empty] | 不含税 材料价 | 税率 | 含税 材料价 | 不含税 安装价 | 税率 | 含税 安装价
1 | 横排地漏 | 388.012.00.2 | 单通道地漏 | 单通道 10x10 SEinl-d50 d50 Slit |  | 149.2679 | 13% | 168.6727 | 47.7629 | 9% | 52.0616
2 | 横排地漏 | 388.011.00.2 | 双通道地漏 | 双通道 10x10 SEinl-d50 d50 Slit |  | 156.4187 | 13% | 176.7531 | 50.0556 | 9% | 54.5606
3 | 横排地漏 | 388.013.00.2 | 洗衣机地漏 | 洗衣机地漏10x10 SEinl-d50 d50 Slit |  | 159.9941 | 13% | 180.7933 | 51.1969 | 9% | 55.8046
4 | 横排地漏 | 388.001.00.1 | 多通道地漏 | 多通道汇集器198mm |  | 67.0337 | 13% | 75.7481 | 21.4524 | 9% | 23.3831
5 | 薄地漏 | 170.169.FW.2 | 超薄扁地漏 | FD gFBA PP B10xL10 d50 安装厚度30mm |  | 183.2342 | 13% | 207.0546 | 58.6305 | 9% | 63.9072
6 | 下排地漏 | 361.620.00.1 | 下排地漏 | 下排地漏FD PE-HD 10x10 d50 vert PVC |  | 211.9283 | 13% | 239.479 | 67.8114 | 9% | 73.9144
7 | 下排地漏 | 361.621.00.1 | 机械式下排地漏 | 下排地漏FD PE-HD 10x10 d50 vert PVC 带防渗水安装板 |  | 286.9309 | 13% | 324.2319 | 91.8191 | 9% | 100.0828
8 | 下排地漏 | 388.006.00.1 | 机械式下排地漏 | 下排地漏机械式闭合 |  | 74.0128 | 13% | 83.6345 | 23.6845 | 9% | 25.8161
9 | 多通道汇集器 | 388.008.00.1 | 多通道汇集器 | 多通道汇集器150mm |  | 92.0615 | 13% | 104.0295 | 29.4617 | 9% | 32.1133
10 | 多通道汇集器 | 388.002.00.1 | 多通道汇集器 | 接水盘及金属盖板10mm |  | 132.2797 | 13% | 149.4761 | 42.3291 | 9% | 46.1387
11 | 洗脸盆存水弯 | 170.145.11.1 | 洗脸盆p弯 | Washbasin Trap 1 1/4 x 40 Seal Monolith |  | 64.3572 | 13% | 72.7236 | 20.5939 | 9% | 22.4474
12 | 洗衣机存水弯 | 152.234.11.1 | 洗衣机存水弯 | 隐蔽式洗衣机存水弯 |  | 120.6546 | 13% | 136.3397 | 38.6123 | 9% | 42.0874
13 | 小便斗存水弯 | 152.942.11.1 | 小便斗存水弯 |  |  | 126.2803 | 13% | 142.6967 | 40.4101 | 9% | 44.047
14 | 浴缸落水 | 170.114.21.1 | 下排水浴缸落水 | 浴缸落水，27'，美式，不带出水弯头，翼形 |  | 257.651 | 13% | 291.1456 | 82.4463 | 9% | 89.8665
15 |  | 170.115.21.1 | 横排水浴缸落水 | 横排水浴缸落水，27’，欧式，带HDPE弯头，翼形 |  | 287.7086 | 13% | 325.1107 | 92.0716 | 9% | 100.358
16 |  | 170.116.21.1 | 横排水浴缸落水 | 横排水浴缸落水，27‘，欧式，带PVC出水弯头，翼形 |  | 287.7086 | 13% | 325.1107 | 92.0716 | 9% | 100.358
17 | 密封圈 | 170.356.00.1 | 橡胶密封圈 | 50/40（地漏专用），自行添加产品说明 |  | 19.4223 | 13% | 21.9472 | 6.2115 | 9% | 6.7705
18 | 密封圈 | 889.198.00.1 | 橡胶密封圈 | 50/32（厨房、洗衣机存水弯专用），自行添加产品说明 |  | 16.0893 | 13% | 18.1809 | 5.151 | 9% | 5.6146
Note on J2: ZEB99.唐伟: 安装价格单独报，不要包含材料价

## 消音管材及其他增补项-可自行增补
第四部分-消音管材及其他协议期内增补产品
增补产品说明：根据自家产品系列情况，自行增补管配件、水箱及面板、存水弯及其他用到的配件，确保整个系统产品完整性
产品编号 | 产品名称 | 直径 | 图片 | 产品说明 说明本产品参数、功能、性能、适配产品对应关系 | 仅供货材料价 |  |  | 安装价格
[5 empty] | 不含税 材料价 | 税率 | 含税 材料价 | 不含税 安装价 | 税率 | 含税 安装价
静音类管材及管件
310.000.14.1 | 消音管材 | 110 |  | 消音管材添加石墨等原料 | 178.4165 | 13% | 201.6106 | 57.0953 | 9% | 62.2339
312.000.14.1 | 消音管材 | 135 |  |  | 256.5905 | 13% | 289.9473 | 82.113 | 9% | 89.5032
315.001.14.1 | 消音管材 | 160 |  |  | 306.2724 | 13% | 346.0878 | 98.0104 | 9% | 106.8313
310.012.14.1 | 消音伸缩节 | 110 |  | 消音伸缩节用于每层安装，有消音肋 | 91.4252 | 13% | 103.3105 | 29.2597 | 9% | 31.8931
312.012.14.1 | 消音伸缩节 | 135 |  | 消音伸缩节用于每层安装 | 187.9711 | 13% | 212.4073 | 60.1556 | 9% | 65.5696
315.012.14.1 | 消音伸缩节 | 160 |  |  | 318.15 | 13% | 359.5095 | 101.808 | 9% | 110.9707
310.450.14.1 | 消音弯头 | 110 |  |  | 57.1458 | 13% | 64.5748 | 18.2911 | 9% | 19.9373
312.450.14.1 | 消音弯头 | 135 |  | 有消音肋 | 132.6534 | 13% | 149.8983 | 42.4503 | 9% | 46.2708
315.450.14.1 | 消音弯头 | 160 |  |  | 312.999 | 13% | 353.6889 | 100.1617 | 9% | 109.1763
310.104.14.1 | 消音Y型三通 | 110/110 |  |  | 125.0481 | 13% | 141.3044 | 40.0162 | 9% | 43.6177
312.104.14.1 | 消音Y型三通 | 135/110 |  |  | 329.4923 | 13% | 372.3263 | 105.4339 | 9% | 114.923
312.124.14.1 | 消音Y型三通 | 135/135 |  |  | 215.2613 | 13% | 243.2453 | 68.882 | 9% | 75.0814
315.104.14.1 | 消音Y型三通 | 160/110 |  | 有消音肋 | 954.45 | 13% | 1078.5285 | 305.424 | 9% | 332.9122
315.124.14.1 | 消音Y型三通 | 160/135 |  |  | 1273.1353 | 13% | 1438.6429 | 407.4037 | 9% | 444.07
315.144.14.1 | 消音Y型三通 | 160/160 |  |  | 604.485 | 13% | 683.068 | 193.4352 | 9% | 210.8444
310.108.14.1 | 消音T型三通 | 110/110 |  |  | 117.9377 | 13% | 133.2696 | 37.7437 | 9% | 41.1406
312.108.14.1 | 消音T型三通 | 135/110 |  | 有消音肋 | 190.0618 | 13% | 214.7698 | 60.8222 | 9% | 66.2962
315.108.14.1 | 消音T型三通 | 160/110 |  |  | 1394.2848 | 13% | 1575.5418 | 446.1675 | 9% | 486.3226
315.148.14.1 | 消音T型三通 | 160/160 |  |  | 957.4194 | 13% | 1081.8839 | 306.3734 | 9% | 333.947
310.103.14.1 | 消音四通90度 | 110/110 |  | 消音管材添加石墨等原料 | 359.7216 | 13% | 406.4854 | 115.1097 | 9% | 125.4696
310.102.14.1 | 消音四通180度 | 110/110 |  |  | 315.2614 | 13% | 356.2454 | 100.8788 | 9% | 109.9579
315.100.14.1 | 消音短异心变径 | 160/110 |  | 消音管材添加石墨等原料 | 224.1897 | 13% | 253.3344 | 71.7403 | 9% | 78.1969
310.334.14.1 | 消音90度检查口 | 110 |  | 有消音肋 | 210.888 | 13% | 238.3034 | 67.4882 | 9% | 73.5621
312.333.14.1 | 消音90度检查口 | 135 |  |  | 470.9428 | 13% | 532.1654 | 150.7021 | 9% | 164.2653
315.333.14.1 | 消音90度检查口 | 160 |  |  | 1281.5082 | 13% | 1448.1043 | 410.0802 | 9% | 446.9874
面板类（可增加多种选型，方便客户选择）
115.932.GH.1 | 双冲水面板 | 气动面板 |  | 气动双冲水面板 拉丝镀铬 锌合金 | 697.1727 | 13% | 787.8052 | 223.0888 | 9% | 243.1668
115.932.KA.1 | 双冲水面板 |  |  | 气动双冲水面板 亚光/亮光按钮 塑料材质 | 263.6706 | 13% | 297.9478 | 84.3754 | 9% | 91.9692
116.042.11.1 | 双冲水面板 |  |  | 隐蔽式气动冲水面板 白色 | 348.5813 | 13% | 393.8969 | 111.5444 | 9% | 121.5834
116.042.21.1 | 双冲水面板 |  |  | 隐蔽式气动冲水面板 亮光镀铬 | 429.0278 | 13% | 484.8014 | 137.2893 | 9% | 149.6453
116.042.46.1 | 双冲水面板 |  |  | 隐蔽式气动冲水面板 亚光镀铬 | 429.0278 | 13% | 484.8014 | 137.2893 | 9% | 149.6453
115.758.KH.5 | Sigma10 冲水面板 闪亮-亚光-闪亮 | Sigma10 |  | 单冲水面板 镀铬 | 524.8162 | 13% | 593.0423 | 167.9428 | 9% | 183.0577
115.758.KJ.5 | Sigma10 冲水面板 白色-亮光-白色 |  |  | 单冲水面板 镀铬 | 374.71 | 13% | 423.4223 | 119.9072 | 9% | 130.6988
115.758.KK.5 | Sigma10 冲水面板 白色-镀金-白色 |  |  | 单冲水面板 镀铬 | 1173.62 | 13% | 1326.1906 | 375.5584 | 9% | 409.3587
115.758.KL.5 | Sigma10 冲水面板 白色-亚光-白光 |  |  | 单冲水面板 镀铬 | 449.2177 | 13% | 507.616 | 143.7533 | 9% | 156.6911
115.758.KM.5 | Sigma10 冲水面板 黑色-亮光-黑色 |  |  | 单冲水面板 镀铬 | 449.2177 | 13% | 507.616 | 143.7533 | 9% | 156.6911
115.758.KN.5 | Sigma10 冲水面板 亚光-闪亮-亚光 |  |  | 单冲水面板 镀铬 | 524.8162 | 13% | 593.0423 | 167.9428 | 9% | 183.0577
115.758.SN.5 | Sigma10 冲水面板 不锈钢拉丝 |  |  | 单冲水面板 不锈钢 | 2340.17 | 13% | 2644.3921 | 748.8544 | 9% | 816.2513
115.787.SN.5 | Sigma10 冲水面板 不锈钢拉丝，防爆固定 |  |  | 单冲水面板 不锈钢 | 1330.7962 | 13% | 1503.7997 | 425.8564 | 9% | 464.1835
115.882.KJ.1 | Sigma20 冲水面板 白色亮光 | Sigma20 |  | 双冲水面板 镀铬 | 356.631 | 13% | 402.993 | 114.1199 | 9% | 124.3907
115.883.KJ.1 | Sigma30 冲水面板 白色亮光 | Sigma30 |  | 双冲水面板 镀铬 | 442.4305 | 13% | 499.9465 | 141.5818 | 9% | 154.3242
115.883.JQ.1 | Sigma30 冲水面板 亮光镀铬 |  |  | 双冲水面板 镀铬 | 844.6428 | 13% | 954.4464 | 270.2861 | 9% | 294.6118
115.788.11.5 | Sigma50 冲水面板 白色 | Sigma50 |  | 双冲水面板 玻璃 | 1068.6608 | 13% | 1207.5867 | 341.9759 | 9% | 372.7537
115.788.DW.5 | Sigma50 冲水面板 黑玉色 RAL9005 |  |  | 双冲水面板 玻璃 | 1068.6608 | 13% | 1207.5867 | 341.9759 | 9% | 372.7537
115.788.GH.5 | Sigma50 冲水面板 拉丝镀铬 |  |  | 双冲水面板 玻璃 | 3540.9893 | 13% | 4001.3179 | 1133.119 | 9% | 1235.0997
115.788.SD.5 | Sigma50 冲水面板 烟色玻璃 |  |  | 双冲水面板 玻璃 | 1330.7962 | 13% | 1503.7997 | 425.8564 | 9% | 464.1835
115.788.SE.5 | Sigma50 冲水面板 缎光绿色 |  |  | 双冲水面板 玻璃 | 1330.7962 | 13% | 1503.7997 | 425.8564 | 9% | 464.1835
115.788.SQ.5 | Sigma50 冲水面板 棕色玻璃 |  |  | 双冲水面板 玻璃 | 1330.7962 | 13% | 1503.7997 | 425.8564 | 9% | 464.1835
115.788.00.5 | Sigma50 冲水面板 客户定制 |  |  | 双冲水面板 定制 | 1068.6608 | 13% | 1207.5867 | 341.9759 | 9% | 372.7537
115.788.00.1 | Sigma50 冲水面板 客户定制 |  |  | 双冲水面板 定制 | 1068.6608 | 13% | 1207.5867 | 341.9759 | 9% | 372.7537
115.640.GH.1 | Sigma60双冲水面板 拉丝镀铬 | Sigma60 |  | 双冲水面板 不锈钢拉丝 | 2163.42 | 13% | 2444.6646 | 692.2944 | 9% | 754.6009
115.640.SI.1 | Sigma60双冲水面板 白色有机玻璃 |  |  | 双冲水面板 玻璃 | 1781.64 | 13% | 2013.2532 | 570.1248 | 9% | 621.436
242.544.GH.1 | Sigma60冲水面板扩展框，拉丝镀铬 |  |  | 双冲水面板 不锈钢拉丝 | 695.587 | 13% | 786.0133 | 222.5838 | 9% | 242.6163
115.620.SI.1 | Sigma70 白色玻璃 | Sigma70 |  | 双冲水面板 玻璃 | 2726.3132 | 13% | 3080.7339 | 872.4178 | 9% | 950.9354
115.620.SJ.1 | Sigma70 黑色玻璃 |  |  | 双冲水面板 玻璃 | 2726.3132 | 13% | 3080.7339 | 872.4178 | 9% | 950.9354
115.620.SQ.1 | Sigma70 棕色玻璃 |  |  | 双冲水面板 玻璃 | 2726.3132 | 13% | 3080.7339 | 872.4178 | 9% | 950.9354
115.620.FW.1 | Sigma70 不锈钢 |  |  | 双冲水面板 玻璃 | 3180.4193 | 13% | 3593.8738 | 1017.7366 | 9% | 1109.3329
115.620.00.1 | Sigma70 客户定制 |  |  | 双冲水面板 玻璃 | 1979.6 | 13% | 2236.948 | 633.472 | 9% | 690.4845
115.630.SI.1 | Sigma70 白色玻璃 远程控制，小面板 |  |  | 双冲水面板 玻璃 | 2985.7216 | 13% | 3373.8654 | 955.4297 | 9% | 1041.4184
115.630.SJ.1 | Sigma70 黑色玻璃 远程控制，小面板 |  |  | 双冲水面板 玻璃 | 2985.7216 | 13% | 3373.8654 | 955.4297 | 9% | 1041.4184
115.630.SQ.1 | Sigma70 棕色玻璃 远程控制，小面板 |  |  | 双冲水面板 玻璃 | 2985.7216 | 13% | 3373.8654 | 955.4297 | 9% | 1041.4184
115.630.FW.1 | Sigma70 不锈钢 远程控制，小面板 |  |  | 双冲水面板 不锈钢拉丝 | 3505.0939 | 13% | 3960.7561 | 1121.6252 | 9% | 1222.5715
116.090.SG.1 | Sigma80感应面板，黑色玻璃 | Sigma80 |  | 双冲水面板 玻璃 | 5966.5346 | 13% | 6742.1841 | 1909.2939 | 9% | 2081.1304
116.090.SM.1 | Sigma80感应面板，黑色反光玻璃 |  |  | 双冲水面板 玻璃 | 5966.5346 | 13% | 6742.1841 | 1909.2939 | 9% | 2081.1304
115.258.00.1 | Kappa50双冲水按板，不锈钢 | Kappa50 |  | 双冲水面板 金属 | 826.1093 | 13% | 933.5035 | 264.3574 | 9% | 288.1496
115.260.11.1 | Kappa50双冲水按板，白色 |  |  | 双冲水面板 金属 | 849.4908 | 13% | 959.9246 | 271.8415 | 9% | 296.3072
115.260.21.1 | Kappa50双冲水按板，镀铬，亮光 |  |  | 双冲水面板 金属 | 849.4908 | 13% | 959.9246 | 271.8415 | 9% | 296.3072
115.260.46.1 | Kappa50双冲水按板，镀铬，亚光 |  |  | 双冲水面板 金属 | 849.4908 | 13% | 959.9246 | 271.8415 | 9% | 296.3072
水箱配件
353.067.00.1 | PVC立管快速接头 |  |  |  | 80.9515 | 13% | 91.4752 | 25.9065 | 9% | 28.2381
242.555.00.1 | 活性炭 |  |  |  | 159.075 | 13% | 179.7548 | 50.904 | 9% | 55.4854
367.887.16.1 | 排水连接管 |  |  |  | 79.6284 | 13% | 89.9801 | 25.4823 | 9% | 27.7757
170.317.00.1 | 壁挂式马桶隔音垫 |  |  |  | 25.452 | 13% | 28.7608 | 8.1406 | 9% | 8.8733
170.404.11.1 | 蹲厕用冲水管 |  |  |  | 60.6808 | 13% | 68.5693 | 19.4223 | 9% | 21.1703
170.365.00.1 | 厕具接头组件，d90，HDPE，长度178mm |  |  |  | 22.9068 | 13% | 25.8847 | 7.3326 | 9% | 7.9925
870.116.16.1 | 厕具接头组件，d90，HDPE，长度300mm |  |  |  | 46.2681 | 13% | 52.283 | 14.8066 | 9% | 16.1392
225.031.00.1 | 厕具接头组件，d114，PVC，长度290mm |  |  |  | 58.3174 | 13% | 65.8987 | 18.6648 | 9% | 20.3446
170.367.00.1 | 厕具弯头，d90,HDPE |  |  |  | 64.9026 | 13% | 73.3399 | 20.7656 | 9% | 22.6345
170.444.00.1 | 厕具弯头，d90/110，PVC |  |  |  | 38.5012 | 13% | 43.5064 | 12.322 | 9% | 13.431
170.462.00.1 | 厕具弯头承插转换接头，90,110 |  |  |  | 30.0071 | 13% | 33.908 | 9.6051 | 9% | 10.4696
225.105.00.1 | 高密度聚乙烯管与铸铁连接适配接头，90，110 |  |  |  | 55.9136 | 13% | 63.1824 | 17.8972 | 9% | 19.5079
170.366.00.1 | 保护套，d90 |  |  |  | 6.363 | 13% | 7.1902 | 2.0402 | 9% | 2.2238
170.364.00.1 | 厕具接头密封圈 |  |  |  | 19.089 | 13% | 21.5706 | 6.1105 | 9% | 6.6604
167.733.16.1 | P型存水弯，HDPE，接蹲厕，横排水，d110，黑色 |  |  |  | 547.5917 | 13% | 618.7786 | 175.2249 | 9% | 190.9951
170.368.00.1 | 厕具弯头密封圈，d90 |  |  |  | 5.0904 | 13% | 5.7522 | 1.6261 | 9% | 1.7724
167.734.16.1 | S型存水弯，HDPE，接蹲厕，下排水，d110，黑色 |  |  |  | 562.2872 | 13% | 635.3845 | 179.9315 | 9% | 196.1253
225.032.00.1 | 冲水管组件，聚丙烯，长度300 |  |  |  | 40.5919 | 13% | 45.8688 | 12.9886 | 9% | 14.1576
861.055.06.1 | 冲水管组件，聚丙烯，长度182 |  |  |  | 9.5445 | 13% | 10.7853 | 3.0502 | 9% | 3.3247
170.404.11.1 | 隐蔽式水箱接蹲厕用冲水管，PVC |  |  |  | 60.6808 | 13% | 68.5693 | 19.4223 | 9% | 21.1703
170.478.00.1 | 三元乙丙橡胶，42，60，25 |  |  |  | 6.363 | 13% | 7.1902 | 2.0402 | 9% | 2.2238
170.216.00.1 | 墙体固定组件，M10×110 |  |  |  | 41.3999 | 13% | 46.7819 | 13.2512 | 9% | 14.4438
219.605.00.1 | 保护套 |  |  |  | 3.1815 | 13% | 3.5951 | 1.0201 | 9% | 1.1119
170.336.00.1 | 墙体固定组件，M10×215 |  |  |  | 59.8829 | 13% | 67.6677 | 19.1597 | 9% | 20.8841
170.466.00.1 | 墙体固定组件，M10×500 |  |  |  | 45.45 | 13% | 51.3585 | 14.544 | 9% | 15.853
170.362.00.1 | 螺杆纹组件，M120×200 |  |  |  | 17.7659 | 13% | 20.0755 | 5.6863 | 9% | 6.1981
170.446.00.1 | 螺杆纹组件，M120×280 |  |  |  | 30.7343 | 13% | 34.7298 | 9.8374 | 9% | 10.7228
219.600.00.1 | 角阀 |  |  |  | 41.5716 | 13% | 46.9759 | 13.3017 | 9% | 14.4989
225.119.00.1 | 角阀 |  |  |  | 91.9201 | 13% | 103.8697 | 29.4112 | 9% | 32.0582
225.173.00.1 | 塑料角阀 |  |  |  | 11.0292 | 13% | 12.463 | 3.5249 | 9% | 3.8421
225.172.00.1 | 软管组件，耐海水 |  |  |  | 43.4906 | 13% | 49.1444 | 13.9178 | 9% | 15.1704
225.024.00.1 | 不锈钢金属软管组件 |  |  |  | 20.0889 | 13% | 22.7005 | 6.4236 | 9% | 7.0017
241.016.00.1 | 不锈钢金属软管组件 |  |  |  | 88.2437 | 13% | 99.7154 | 28.2396 | 9% | 30.7812
225.019.00.1 | 结构保护框，供Sigma隐蔽式水箱 |  |  |  | 33.9966 | 13% | 38.4162 | 10.8777 | 9% | 11.8567
240.074.00.1 | 结构保护框，供Kappa隐蔽式水箱 |  |  |  | 7.6356 | 13% | 8.6282 | 2.4442 | 9% | 2.6642
241.067.16.1 | HDPE排水弯头，d50 |  |  |  | 48.8638 | 13% | 55.2161 | 15.6348 | 9% | 17.0419
465.034.00.1 | 进水角阀组件，供洗脸盆支架 |  |  |  | 93.6169 | 13% | 105.7871 | 29.9566 | 9% | 32.6527
111.845.00.1 | 杜菲斯延长脚 |  |  |  | 113.5644 | 13% | 128.3278 | 36.3398 | 9% | 39.6104
111.842.00.1 | 杜菲斯延长脚，供自立式杜菲斯框架 |  |  |  | 334.0373 | 13% | 377.4621 | 106.8883 | 9% | 116.5082
111.936.00.1 | 固定组件，用于连接杜菲斯支撑脚和背墙 |  |  |  | 72.9624 | 13% | 82.4475 | 23.3512 | 9% | 25.4528
115.766.SI.1 | Sigma检修面板，白色玻璃 |  |  |  | 954.45 | 13% | 1078.5285 | 305.424 | 9% | 332.9122
115.764.FW.1 | Sigma检修面板，不锈钢 |  |  |  | 763.56 | 13% | 862.8228 | 244.3392 | 9% | 266.3297
115.766.00.1 | Sigma检修面板，客户定制 |  |  |  | 699.93 | 13% | 790.9209 | 223.9776 | 9% | 244.1356
115.680.11.1 | Kappa检修面板，白色 |  |  |  | 311.6254 | 13% | 352.1367 | 99.7173 | 9% | 108.6919
115.680.21.1 | Kappa检修面板，亮光镀铬 |  |  |  | 407.3431 | 13% | 460.2977 | 130.3506 | 9% | 142.0822
115.798.00.1 | Sigma检修面板，不锈钢 |  |  |  | 796.1931 | 13% | 899.6982 | 254.7826 | 9% | 277.713
240.938.00.1 | Sigma延长杆 |  |  |  | 112.0191 | 13% | 126.5816 | 35.8449 | 9% | 39.0709
240.058.00.1 | Delta/Kappa延长杆 |  |  |  | 101.9797 | 13% | 115.2371 | 32.6331 | 9% | 35.5701
243.062.00.1 | Alpha加长杆 |  |  |  | 10.1606 | 13% | 11.4815 | 3.2522 | 9% | 3.5449
存水弯
151.034.21.1 | 洗脸盆金属p弯 | 32 |  | Washbasin Trap 1 1/4 x 32 | 235.7138 | 13% | 266.3566 | 75.4268 | 9% | 82.2152
151.035.21.1 | 洗脸盆金属p弯 | 40 |  | Washbasin Trap 1 1/4 x 40 | 235.7138 | 13% | 266.3566 | 75.4268 | 9% | 82.2152
170.146.11.1 | 洗脸盆存水弯地排组件 | 40 |  | 地排组件 | 24.1289 | 13% | 27.2657 | 7.7265 | 9% | 8.4219
151.116.00.1 | 万向旋转洗脸盆存水弯 | 32 |  | 万向存水弯 | 150.1567 | 13% | 169.6771 | 48.0558 | 9% | 52.3808
154.150.00.1 | 长型地漏，横排 | 50 |  | 长条地漏横排水底座 | 858.0556 | 13% | 969.6028 | 274.5786 | 9% | 299.2907
154.153.00.1 | 长型地漏，横排 | 50 |  | 长条地漏下排水底座 | 723.9781 | 13% | 818.0953 | 231.6738 | 9% | 252.5244
154.450.00.1 | 长型淋浴房地漏排水沟槽 30-90cm 金属拉丝 | 50 |  | 长条地漏本体 | 1430.0893 | 13% | 1616.0009 | 457.631 | 9% | 498.8178
388.121.00.1 | 单通道地漏，横排水 | 50 |  | 可内嵌定制面板 | 169.8214 | 13% | 191.8982 | 54.3481 | 9% | 59.2394
388.123.00.1 | 双通道地漏，横排水 | 50 |  | 可内嵌定制面板 | 174.2957 | 13% | 196.9541 | 55.7722 | 9% | 60.7917
388.120.00.1 | 下排水地漏 | 50 |  | 可内嵌定制面板 | 227.0278 | 13% | 256.5414 | 72.6493 | 9% | 79.1877
其他类
131.149.11.1 | 酷方挂壁式座便器 |  |  | 隐形安装孔 | 1175.3572 | 13% | 1328.1536 | 376.1139 | 9% | 409.9642
131.165.11.1 | 普瑞迪挂壁式座便器 |  |  | 隐形安装孔 | 1336.2401 | 13% | 1509.9513 | 427.5936 | 9% | 466.077
170.141.16.1 | 沉箱积水排除器 | 50 |  | 用于排除沉箱积水 | 13.4027 | 13% | 15.1451 | 4.2925 | 9% | 4.6788
367.615.16.1 | 沛通弯头 | 110 |  | 立管底部排水接头 | 743.6428 | 13% | 840.3164 | 237.9661 | 9% | 259.383
367.616.16.1 | 沛利弯头 | 110 |  | 立管底部排水接头 | 347.6925 | 13% | 392.8925 | 111.2616 | 9% | 121.2751
359.108.00.1 | 虹吸雨水斗 | 12L |  | 屋面排水12升/秒 | 1470.56 | 13% | 1661.7328 | 470.5792 | 9% | 512.9313
359.099.00.1 | 虹吸雨水斗 | 25L |  | 屋面排水25升/秒 | 1838.2 | 13% | 2077.166 | 588.224 | 9% | 641.1642
359.528.00.1 | 虹吸雨水斗 | 45L |  | 屋面排水45升/秒 | 1883.65 | 13% | 2128.5245 | 602.768 | 9% | 657.0171
Note on I3: ZEB99.唐伟: 安装价格单独报，不要包含材料价