## Sheet1
空气源设备报价清单
序号 | 项目名称 | 数量 | 单位 | 主要参数（内容） | 单价（元） | 总价（元） | 备 注
1 | 空气源热泵热水机 | 1 | 台 | 名义工况制热量≧19000W 消耗功率≤4.40 kW COP≧4.42 额定出水温度：≧55℃ 最高出水温度：≧60℃ 产水量≧400L/h 噪≦61.5dB(A) 采用微电脑芯片控制，具备全自动智能化霜系统。 |  |  | ao史密斯、中广欧特斯、芬尼
2 | 原有配套系统改造 | 1 | 项 | 按需要对原有管路、线路、控制箱等配套系统进行改造。 |  |  | 本项目的投标人负责空气源热泵热水机设备的供货、安装、调试，因本次提供的设备需与原有进出水管路、电源线路、循环泵、控制系统等相兼容，请投标人自行勘察现场，如上述范围内原有系统不满足投标人设备使用需求的，由投标人负责进行改造，招标人不再另行支付任何费用。
3 | 保温 | 1 | 项 | 厚度2cm
4 | 减震器 | 4 | 个 | 弹簧减震（100-150kg）
5 | 设备运输费\用原设备拆除搬运费\原设备拆除搬运费 | 1 | 项
6 | 机械使用费 | 1 | 项
7 | 合 计（）增值税专票 | 0
报价单位：
联系人
日期