## 3.1 封面
|  |  |  | 通州湾示范区三夹沙海堤河引水泵站工程 |  |  |  | 工程
招标人工程量清单格式
合同编号：
| 招 标 人： | [6 empty] | (单位盖章)
法定代表人
| （或委托代理人）： | [6 empty] | (签字并盖章)
中介机构法定代表人
| （或委托代理人）： | [6 empty] | (签字并盖章)
造 价 工 程 师 及 注 册 证 号：
（签字并盖执业专用章）
|  |  | 编制时间： |  |  | 2024年03月18日

## 3.2 1-2建筑工程分类分项工程量清单
建筑工程分类分项工程量清单
合同编号：
工程名称：通州湾示范区三夹沙海堤河引水泵站工程 |  |  |  | 第1页 共11页
序号 | 项目编码 | 项目名称 | 计量单位 | 工程数量 | 主要技术 条款编码 | 备注
1 | 50 | 水利工程 |  | 1
1.1 | 5001 | 泵站 |  | 1
1.1.1 | 500101001001 | 场地平整 1、土壤类别:一、二类土 2、弃土运距:自行考虑 3、取土运距:自行考虑 4、计价量 | m2 | 128.4
1.1.2 | 500101002001 | 一般土方开挖 1、土壤类别:一、二类土 2、挖土深度:详见图纸 3、机械配合人工挖土及运土 4、计价量 | m3 | 215.25
1.1.3 | 500103001001 | 一般土方填筑 1、密实度要求:按设计及规范要求 2、填方材料品种:按设计及规范要求 3、填方粒径要求:按设计及规范要求 4、填方来源、运距:自行考虑 | m3 | 72.37
1.1.4 | 500103001002 | 粗砂回填 1、密实度要求:按设计及规范要求 2、填方材料品种:按设计及规范要求 3、填方粒径要求:按设计及规范要求 4、填方来源、运距:自行考虑 | m3 | 40.22
1.1.5 | 500103001003 | 余方弃置 1.废弃料品种:素土 2.运距:自行考虑 | m3 | 102.66
1.1.6 | 500108005001 | 钢筋混凝土预制桩 1、预应力钢筋砼管桩 2、PC-400（100）B-C60，打桩、送桩、截桩及桩长按设计尺寸综合考虑 | 根 | 40
1.1.7 | 500109001001 | 预制管桩填芯 1、管桩截面尺寸:PC-400（100）B-C60 2、填芯高度:全桩 3、填芯材料:C25素混凝土； 4、钢筋及托板另列； | 根 | 40
【清单大师2017版水利预算软件 V8.39】
建筑工程分类分项工程量清单
合同编号：
工程名称：通州湾示范区三夹沙海堤河引水泵站工程 |  |  |  | 第2页 共11页
序号 | 项目编码 | 项目名称 | 计量单位 | 工程数量 | 主要技术 条款编码 | 备注
1.1.8 | 500105003001 | 填充墙 1、砖品种、规格、强度等级:200厚蒸压加气混凝土砌块 2、墙体类型:外墙 3、填充材料种类及厚度:200mm 4、砂浆强度等级、配合比:M5.0混合砂浆 | m3 | 25.23
1.1.9 | 500105003002 | 填充墙 1、砖品种、规格、强度等级:200厚蒸压加气混凝土砌块 2、墙体类型:内墙 3、填充材料种类及厚度:200mm 4、砂浆强度等级、配合比:M5.0混合砂浆 | m3 | 14.2
1.1.10 | 500105003003 | 填充墙 1、砖品种、规格、强度等级:200厚蒸压加气混凝土砌块 2、墙体类型:内墙 3、填充材料种类及厚度:200mm 4、砂浆强度等级、配合比:M5.0混合砂浆 5、用于卫生间 | m3 | 4.12
1.1.11 | 500109001002 | 垫层 1、混凝土种类:预拌砼 2、混凝土强度等级:C25 | m3 | 13.34
1.1.12 | 500109001003 | 无梁式满堂基础 1、混凝土种类:预拌 2、混凝土强度等级:C35，抗渗等级W4，抗冻等级F50； | m3 | 100.69
1.1.13 | 500109001004 | 矩形柱（地下） 1、混凝土种类:预拌 2、混凝土强度等级:C35； 3、柱断面周长：≤1.60m； 4、层高：≤3.60m； | m3 | 0.3
1.1.14 | 500109001005 | 矩形柱（地上） 1、混凝土种类:预拌 2、混凝土强度等级:C35； 3、柱断面周长：≤1.60m； 4、层高：≤8m； | m3 | 6.89
1.1.15 | 500109001006 | 构造柱 1、混凝土种类:预拌 2、混凝土强度等级:C25 | m3 | 6.31
1.1.16 | 500109001007 | 矩形梁（地上） 1、混凝土种类:预拌 2、混凝土强度等级:C30 | m3 | 2.94
【清单大师2017版水利预算软件 V8.39】
建筑工程分类分项工程量清单
合同编号：
工程名称：通州湾示范区三夹沙海堤河引水泵站工程 |  |  |  | 第3页 共11页
序号 | 项目编码 | 项目名称 | 计量单位 | 工程数量 | 主要技术 条款编码 | 备注
1.1.17 | 500109001008 | 圈梁 1、混凝土种类:预拌 2、混凝土强度等级:C25； | m3 | 2.41
1.1.18 | 500109001009 | 过梁 1、混凝土种类:预拌 2、混凝土强度等级:C25 | m3 | 0.53
1.1.19 | 500109001010 | 有梁板（地下） 1、混凝土种类:预拌 2、混凝土强度等级:C35； 3、板厚：≤200mm； 4、层高：≤3.6m； | m3 | 3.06
1.1.20 | 500109001011 | 有梁板（地上） 1、混凝土种类:预拌 2、混凝土强度等级:C30； 3、板厚：≤100mm； 4、层高：≤8.0m； | m3 | 25.67
1.1.21 | 500109001012 | 雨篷板 1、混凝土种类:预拌 2、混凝土强度等级:C25 | m3 | 1.28
1.1.22 | 500109001013 | 其他构件 1、混凝土种类:预拌 2、混凝土强度等级:C30； 3、线条等零星构件； | m3 | 3.62
1.1.23 | 500111001001 | 现浇构件钢筋 1、钢筋种类、规格:Φ12mm内一级钢； | t | 0.03
1.1.24 | 500111001002 | 现浇构件钢筋 1、钢筋种类、规格:Φ12mm内三级钢； | t | 6.03
1.1.25 | 500111001003 | 现浇构件钢筋 1、钢筋种类、规格:Φ25mm内三级钢； | t | 11.115
1.1.26 | 500111001004 | 现浇构件钢筋 1.钢筋种类、规格:墙体拉结筋一级钢线材； | t | 0.242
1.1.27 | 500111001005 | 现浇构件钢筋 1、钢筋种类、规格:Φ4钢筋网片 2、用于屋面 | t | 0.256
1.1.28 | 500111001006 | 钢筋电渣压力焊接头 1、电渣压力焊 | 个 | 80
1.1.29 | 500111001007 | 机械连接 1、螺纹套筒种类:直螺纹接头 2、规格:Φ25以内 | 个 | 78
1.1.30 | 500111001008 | 预埋铁件 1、检修梁采用Φ25埋筋 2、管桩桩尖材料等级不低于Q235B，规格尺寸详见图集苏G03-2012-47 | t | 0.071
【清单大师2017版水利预算软件 V8.39】
建筑工程分类分项工程量清单
合同编号：
工程名称：通州湾示范区三夹沙海堤河引水泵站工程 |  |  |  | 第4页 共11页
序号 | 项目编码 | 项目名称 | 计量单位 | 工程数量 | 主要技术 条款编码 | 备注
1.1.31 | 500111002001 | 钢爬梯 1、制作、安装、除锈、防锈漆 2、含埋件等 3、具体做法详见图集15J401—T2A10 | t | 0.415
1.1.32 | 500111002002 | 栏杆 1、栏杆材质为镀锌管 2、外喷黑色橡胶漆两度、具体颜色由业主定 3、含预埋钢板等 4、具体做法详见图纸 | m | 10.68
1.1.33 | 500111002003 | 吊车钢梁 1、钢材品种、规格:工32C,含车挡 2、含制作、安装、除锈、防锈漆 | t | 0.572
1.1.34 | 500111001009 | 钢制甲级防火门 1、钢质甲级防火门 2、工程量为洞口尺寸，结算工程量按洞口尺寸计算 3、含制作、安装、五金、油漆、灌浆等所有费用 | m2 | 4.86
1.1.35 | 500111001010 | 钢制丙级防火门 1、钢质丙级防火门 2、工程量为洞口尺寸，结算工程量按洞口尺寸计算 3、含制作、安装、五金、油漆、灌浆等所有费用 | m2 | 2.7
1.1.36 | 500111001011 | 铝合金推拉门 1、全铝合金板门推拉门 2、工程量为洞口尺寸，结算工程量按洞口尺寸计算 | m2 | 1.76
1.1.37 | 500111001012 | 中空玻璃塑钢门 1、中空玻璃塑钢平开门 2、玻璃采用6中透光Low-E+12A+6 3、工程量为洞口尺寸，结算工程量按洞口尺寸计算 | m2 | 7.56
1.1.38 | 500111001013 | 中空玻璃塑钢窗 1、中空玻璃塑钢推拉窗 2、玻璃采用6中透光Low-E+12A+6 3、工程量为洞口尺寸，结算工程量按洞口尺寸计算 | m2 | 10.8
1.1.39 | 500111001014 | 中空玻璃塑钢窗 1、中空玻璃塑钢推拉窗+成品防雨百叶 2、玻璃采用6中透光Low-E+12A+6 3、工程量为洞口尺寸，结算工程量按洞口尺寸计算 | m2 | 14.85
【清单大师2017版水利预算软件 V8.39】
建筑工程分类分项工程量清单
合同编号：
工程名称：通州湾示范区三夹沙海堤河引水泵站工程 |  |  |  | 第5页 共11页
序号 | 项目编码 | 项目名称 | 计量单位 | 工程数量 | 主要技术 条款编码 | 备注
1.1.40 | 500111001015 | 金属百叶窗 1、通风防雨百叶窗； 2、工程量为洞口尺寸，结算工程量按洞口尺寸计算。 | m2 | 2.7
1.1.41 | 500114001001 | 水泥瓦屋面 钢筋砼屋面板,预埋Φ10钢筋头,距离双向900伸出保温隔热层屋面30 1、挂瓦条 2、顺水条45*50（H）@450-600 3、35厚C30细石混凝土,内配Φ4@150双向钢筋（钢筋另计） 4、3厚SBS改性沥青防水卷材（另计） 5、1.5厚聚氨酯防水涂料（另计） 6、20厚1:3水泥砂浆找平层 7、檐口参图集11J930（4/J34） | m2 | 184.97
1.1.42 | 500114001002 | 雨篷 1、20厚1：2水泥砂浆（内掺5%防水剂） 2、现浇钢筋混凝土屋面板原浆表面抹平、压光(1%找坡) | m2 | 8.8
1.1.43 | 500114001003 | 卷材防水 1、3厚SBS改性沥青防水卷材 | m2 | 184.97
1.1.44 | 500114001004 | 楼地面涂膜防水 1、1.5厚聚氨酯防水涂料 | m2 | 190.31
1.1.45 | 500114001005 | 墙面涂膜防水 1、1.5厚聚氨酯防水涂料 | m2 | 384.3
1.1.46 | 500114001006 | 防滑地砖楼面 1、8~10厚防滑地面砖,干水泥擦缝 2、20厚1:3水泥砂浆(掺5%防水剂)结合层,表面撤水泥粉 3、水泥浆一道（内掺建筑胶） 4、用于值班室 | m2 | 17.57
1.1.47 | 500114001007 | 防滑地砖楼面 1、8~10厚防滑地面砖,干水泥擦缝 2、4厚建筑胶水泥砂浆结合层 3、1.5厚聚氨酯3遍涂膜防水层（另计） 4、20厚1：2.5水泥砂浆 5、300厚水泥焦渣垫层找坡 6、用于卫生间 | m2 | 5.34
【清单大师2017版水利预算软件 V8.39】
建筑工程分类分项工程量清单
合同编号：
工程名称：通州湾示范区三夹沙海堤河引水泵站工程 |  |  |  | 第6页 共11页
序号 | 项目编码 | 项目名称 | 计量单位 | 工程数量 | 主要技术 条款编码 | 备注
1.1.48 | 500114001008 | 环氧楼面 1、1厚环氧砂浆不发火涂料 2、6厚环氧不发火砂浆,强度达标后进行表面清理 3、环氧打底料一道 4、20厚1:2.5水泥砂浆(掺5%防水剂) 5、水泥浆一道(内惨建筑胶) 6、用于除值班室、卫生间以外所有楼面 | m2 | 90.7
1.1.49 | 500114001009 | 墙面一般抹灰 1、5厚 1:2.5水泥砂浆粉面 2、8厚 1:3水泥砂浆打底扫毛(内掺 5%防水剂) 3、专用界面剂一道甩毛(甩前先喷湿墙面) | m2 | 333.14
1.1.50 | 500114001010 | 墙面一般抹灰 1、18厚 1:2.5水泥防水砂浆(分层施工,内掺 5%防水剂) 2、清理基层 | m2 | 419.82
1.1.51 | 500114001011 | 瓷砖墙面 1、面砖饰面(白水泥擦缝) 2、4厚强力胶粉泥粘结层,揉挤压实 3、5厚 1:2.5水泥砂浆粉面 4、8厚 1:3水泥砂浆打底 5、专用界面剂一道甩毛(甩前先喷湿墙面) 6、用于卫生间 | m2 | 24.2
1.1.52 | 500114001012 | 涂料墙面 1、白色无机内墙涂料(一底一面) 2、满刮腻子、磨平(两遍) 3、用于除卫生间以外墙面 | m2 | 333.14
1.1.53 | 500114001013 | 踢脚线 1、150高10厚面砖踢脚 2、9厚 1:2水泥砂浆粘结层(内掺建筑胶) 3、专用界面剂一道甩毛(甩前先喷湿墙面) 4、用于除瓷砖墙面的所有房间 | m | 72.62
1.1.54 | 500114001014 | 混凝土柱面刷素水泥浆 1、混凝土柱面先刷素水泥浆一道(内掺水重3-5%的环保型建筑胶) | m2 | 194.75
1.1.55 | 500114001015 | 墙体不同交接面贴钢丝网 1、墙体内外粉刷在不同材料交界处加贴钢丝网，每边搭接不小于150mm。 | m2 | 145.62
【清单大师2017版水利预算软件 V8.39】
建筑工程分类分项工程量清单
合同编号：
工程名称：通州湾示范区三夹沙海堤河引水泵站工程 |  |  |  | 第7页 共11页
序号 | 项目编码 | 项目名称 | 计量单位 | 工程数量 | 主要技术 条款编码 | 备注
1.1.56 | 500114001016 | 单彩色普通真石漆外墙（满铺玻纤网格布） 1、罩面涂料一遍 2、饰面层涂料二遍 3、喷主层涂料 4、喷底层涂料 5、3厚外墙柔性耐水腻子二道 6、1.5厚聚氨酯防水层（另计） 7、18厚 1:2.5水泥防水砂浆(分层施工,内掺 5%防水剂) 8、清理基层 | m2 | 384.3
1.1.57 | 500114001017 | 防火隔墙（满铺玻纤网格布） 1、罩面涂料一遍 2、饰面层涂料二遍 3、喷主层涂料 4、喷底层涂料 5、3厚柔性耐水腻子二道 6、1.5厚聚氨酯防水层（另计） 7、18厚 1:2.5水泥防水砂浆(分层施工,内掺 5%防水剂) 8、清理基层 | m2 | 35.52
1.1.58 | 500114001018 | 涂料顶棚 1、白色无机涂料饰面 2、2厚面层耐水腻子刮平 3、3厚底基防裂腻子分遍刮平 4、素水泥浆一道甩毛(内掺建筑胶) 5、现浇钢筋混凝土楼板(清理干净底板污物) 6、用于除卫生间以外所有房间 | m2 | 138.01
【清单大师2017版水利预算软件 V8.39】
建筑工程分类分项工程量清单
合同编号：
工程名称：通州湾示范区三夹沙海堤河引水泵站工程 |  |  |  | 第8页 共11页
序号 | 项目编码 | 项目名称 | 计量单位 | 工程数量 | 主要技术 条款编码 | 备注
1.1.59 | 500114001019 | 铝扣板吊顶 卫生间吊顶高度暂定2800; 1、铝合金方板600*600*0.8mm与配套专用龙骨固定 2、与铝合金方板配套的专用下层副龙骨联结,间距≤600 3、与安装形式配套的专用上层主龙骨,间距≤1200 用吊件与钢筋吊杆联结后找平 4、Φ8钢筋吊杆,双向中距≤1200,吊杆上部与预留钢筋吊环固定 5、钢筋混凝土板底预留Φ10钢筋吊环,双向中距≤1200 6、用于卫生间（吊筋加固） | m2 | 5.34
1.1.60 | 500114001020 | 顶棚不抹灰处理 1、顶棚不抹灰处理 | m2 | 143.35
1.1.61 | 500114001021 | 散水 1、60厚C20细石混凝土，随打随磨，撒1：1水泥砂子压实赶光 2、150厚粒径10-40卵石灌M2.5混合砂浆（或150厚3：7灰土） 3、素土夯实，向外坡3%-5% 4、贴墙处密封膏嵌缝和聚乙烯泡沫塑料 | m2 | 25.27
1.1.62 | 500114001022 | 坡道 1、50厚C20混凝土面层，随捣随抹成粗麻面 2、100厚C20混凝土 3、300厚3:7灰土分两步夯实，宽出面层300 4、素土夯实 | m2 | 11.24
1.2 | 5001 | 进水池 |  | 1
1.2.1 | 500101002002 | 土方开挖 1、土类分级:综合考虑 2、运距:自行考虑 | m3 | 493.58
1.2.2 | 500103001004 | 土土回填 1、素土回填 2、土方来源自行考虑 | m3 | 117.16
1.2.3 | 500103001005 | 余方弃置 1、多余土方外运，运距自行考虑 | m3 | 310.42
1.2.4 | 500103001006 | 水泥土回填 1、5%水泥土、压实度91% 2、土方来源自行考虑 | m3 | 66
【清单大师2017版水利预算软件 V8.39】
建筑工程分类分项工程量清单
合同编号：
工程名称：通州湾示范区三夹沙海堤河引水泵站工程 |  |  |  | 第9页 共11页
序号 | 项目编码 | 项目名称 | 计量单位 | 工程数量 | 主要技术 条款编码 | 备注
1.2.5 | 500109001014 | 混凝土垫层 1、10cmC25素砼 | m3 | 3.09
1.2.6 | 500109001015 | 进水池底板 1、C35混凝土 | m3 | 28.84
1.2.7 | 500109001016 | 进水池挡墙 1、C35混凝土，抗冻等级F50 | m3 | 43.15
1.2.8 | 500109001017 | 进水池便桥 1、C35混凝土，抗冻等级F50 | m3 | 1.09
1.2.9 | 500111001016 | 钢筋加工及安装 1、综合考虑 | t | 7.55
1.2.10 | 500110001001 | 普通模板 1、制作及安拆 | m2 | 178
1.3 | 5001 | 新建挡墙 |  | 1
1.3.1 | 500101002003 | 土方开挖 1、土类分级:综合考虑 2、运距:自行考虑 | m3 | 335.9
1.3.2 | 500103001007 | 土土回填 1、素土回填 2、土方来源自行考虑 | m3 | 138.18
1.3.3 | 500103001008 | 余方弃置 1、多余土方外运，运距自行考虑 | m3 | 180.36
1.3.4 | 500103001009 | 水泥土回填 1、5%水泥土、压实度91% 2、土方来源自行考虑 | m3 | 17.36
1.3.5 | 500109001018 | 混凝土垫层 1、10cmC25素砼 | m3 | 3.97
1.3.6 | 500109001019 | 混凝土挡墙底板 1、C35混凝土 | m3 | 32.47
1.3.7 | 500109001020 | 混凝土挡墙墙身 1、C35混凝土 2、Φ7.5cmPVC 泄水管@200管内填充无砂砼 3、30*30cm袋装碎石棱体通长布设 4、含模板 | m3 | 19.46
1.3.8 | 500109001021 | 泄水管 1、Φ7.5cmPVC 泄水管@200管内填充无砂砼 | m | 28
1.3.9 | 500109001022 | 袋装碎石棱体 1、30*30cm袋装碎石棱体通长布设 | m3 | 1.26
1.3.10 | 500111001017 | 钢筋加工及安装 1、综合考虑 | t | 5.2
1.3.11 | 500110001002 | 普通模板 1、制作及安拆 | m2 | 123.14
【清单大师2017版水利预算软件 V8.39】
建筑工程分类分项工程量清单
合同编号：
工程名称：通州湾示范区三夹沙海堤河引水泵站工程 |  |  |  | 第10页 共11页
序号 | 项目编码 | 项目名称 | 计量单位 | 工程数量 | 主要技术 条款编码 | 备注
1.4 | 5001 | 室外场地及进场砂石路 |  | 1
1.4.1 | 500101002004 | 土方开挖 1、土类分级:综合考虑 2、运距:自行考虑 | m3 | 138.8
1.4.2 | 500103001010 | 余方弃置 1、多余土方外运，运距自行考虑 | m3 | 138.8
1.4.3 | 500109001023 | 混凝土道路 1、16cmC35素砼、 2、10cm碎石垫层 3、素土夯实≥90% 4、压纹处理、喷土环氧树脂固面 | m2 | 301.74
1.4.4 | 500109001024 | 砂石路 1、5cm碎石磨耗层 2、泥灰碎石20cm，石灰：土：碎石=3：17：80，压实度≥90% 3、素土夯实≥90% 4、含两侧路肩 | m2 | 1300
1.5 | 5001 | 砂石、混凝土底层及抛石理砌-护底 |  | 1
1.5.1 | 500103014001 | 土工合成材料铺设 1、土工布一道 | m2 | 166.46
1.5.2 | 500113002001 | 砂垫层 1、1：1砂石垫层 | m3 | 14.16
1.5.3 | 500109001025 | 混凝土垫层 1、20cmC25素砼 | m3 | 28.31
1.5.4 | 500109001026 | 混凝土格梗 1、C25素砼格梗，格梗每10米设2cm沉降缝 | m3 | 14.9
1.5.5 | 500105001001 | 抛石理砌 1、具体做法详见图纸 | m3 | 50.08
1.5.6 | 500110001003 | 普通模板 1、制作及安拆 | m2 | 74.52
1.6 | 5001 | 其他建筑工程 |  | 1
1.6.1 | 500114001023 | 栏杆 1、栏杆材质为镀锌管 2、外喷黑色橡胶漆两度、具体颜色由业主定 3、含预埋钢板等 4、具体做法详见图纸 | m | 43
1.6.2 | 500109001027 | 混凝土台阶 1、C25素砼台阶 | m2 | 10.08
1.6.3 | 500110001004 | 普通模板 1、制作及安拆 | m2 | 10.08
【清单大师2017版水利预算软件 V8.39】
建筑工程分类分项工程量清单
合同编号：
工程名称：通州湾示范区三夹沙海堤河引水泵站工程 |  |  |  | 第11页 共11页
序号 | 项目编码 | 项目名称 | 计量单位 | 工程数量 | 主要技术 条款编码 | 备注
1.6.4 | 500109001028 | 阀门井 1、阀门井井径Φ1800 2、参国标05S502-26 3、含土方开挖及回填 4、具体做法详见图纸 | 座 | 1
1.6.5 | 500109001029 | 阀门井 1、砖砌阀门井Φ1000 2、参照苏S01-2021-30页 3、含土方开挖及回填 4、具体做法详见图纸 | 座 | 2
1.6.6 | 500109001030 | 水表井 1、混凝土水表井2150*1100*1400 2、07MS101-2-134页 3、含土方开挖及回填 4、具体做法详见图纸 | 座 | 1
1.6.7 | 500109001031 | 污水检查井 1、混凝土污水检查井Φ1000 2、参见苏S01-2021-233页 3、含土方开挖及回填 4、具体做法详见图纸 | 座 | 2
1.6.8 | 500109001032 | 整体式玻璃钢化粪池 1、整体式玻璃钢化粪池HFRP-1A 2、含土方开挖及回填 3、具体做法详见图纸 | 座 | 1
1.6.9 | 500114002001 | 水平导向钻进 1、材质及规格:PE100管、DN110 2、泥浆要求:按设计要求 3、管道检验及试验要求:按设计要求 4、具体做法详见图纸 | m | 65
1.6.10 | 500114002002 | 塑料管 1、材质及规格:PE100管、DN110 2、泥浆要求:按设计要求 3、管道检验及试验要求:按设计要求 4、150mm砂石基础 5、含土方开挖及回填 6、具体做法详见图纸 | m | 350
1.7 | 5002 | 水利安装工程 |  | 1
1.7.1 | 500201017 | 电气系统安装 |  | 1
1.7.1.1 | 500114001024 | 电缆井 1.名称：电缆井2.4*1.2*1.9 2.做法详见图纸 | 座 | 3
【清单大师2017版水利预算软件 V8.39】

## 3.3 1-3设备采购和安装工程分类分项工程量清单
设备采购和安装工程分类分项工程量清单
合同编号：
工程名称：通州湾示范区三夹沙海堤河引水泵站工程 |  |  |  | 第1页 共11页
序号 | 项目编码 | 项目名称 | 计量单位 | 工程数量 | 主要技术 条款编码 | 备注
1 | 50 | 水利工程 |  | 1
1.1 | 5002 | 水利安装工程 |  | 1
1.1.1 | 500201005 | 机电设备安装 |  | 1
1.1.1.1 | 500201005001 | 发电机设备安装 1、名称：柴油发电机 2、规格：300KW 3、调试 4、含供油及烟囱系统深化安装 | 套 | 1
1.1.1.2 | 500201001001 | 离心泵 1、名称：离心泵及配套电机(变频) 2、规格：250KQL600-38-90/4 N=90kw,S=1480r/min 3、基础安装及检查接线 | 套 | 2
1.1.1.3 | 500201001002 | 离心泵 1、名称：水环式真空泵 2、规格：SZG-8 3、基础安装及检查接线 | 套 | 2
1.1.1.4 | 500201010001 | 自走式电动葫芦安装 1、名称：3T自走式电动葫芦(带报警装置) | 台 | 1
1.1.1.5 | 500201034001 | 闸阀 1、名称：明杆楔式闸阀AZ41T-10 2、规格：DN300 | 个 | 4
1.1.1.6 | 500201034002 | 止回阀 1、名称：蝶式微阻缓闭止回阀ACX23-10 2、规格：DN300 | 个 | 2
1.1.1.7 | 500201034003 | 止回阀 1、名称：蝶式微阻缓闭止回阀ACX23-10 2、规格：DN300 | 个 | 2
1.1.1.8 | 500201034004 | 可曲挠伸缩接头 1、名称：可曲挠伸缩接头L=210 2、规格：DN300 | 个 | 4
1.1.1.9 | 500201034005 | 吸水喇叭口 1、名称：吸水喇叭口 2、规格：DN300 | 个 | 2
1.1.1.10 | 500201034006 | 渐缩异径钢制管 1、名称：渐缩异径钢制管 2、规格：DN250~DN300 | 个 | 4
1.1.1.11 | 500201034007 | 钢制三通 1、名称：钢制三通 2、规格：DN600~2DN450° | 个 | 1
【清单大师2017版水利预算软件 V8.39】
设备采购和安装工程分类分项工程量清单
合同编号：
工程名称：通州湾示范区三夹沙海堤河引水泵站工程 |  |  |  | 第2页 共11页
序号 | 项目编码 | 项目名称 | 计量单位 | 工程数量 | 主要技术 条款编码 | 备注
1.1.1.12 | 500201034008 | 盲板 1、名称：盲板δ=10mm 2、规格：DN600 | 个 | 1
1.1.1.13 | 500201034009 | 压力表 1、名称：压力表 | 个 | 2
1.1.1.14 | 500201034010 | A型穿墙防水套管 1、名称：A型穿墙防水套管 2、规格：穿管管径DN300 | 个 | 2
1.1.1.15 | 500201034011 | 钢管 1、名称：钢管（Q235钢） 2、规格：DN600 3、防腐采用IPN8710互穿网络防腐涂料 | m | 10.64
1.1.1.16 | 500201034012 | 钢管 1、名称：钢管（Q235钢） 2、规格：DN300 3、防腐采用IPN8710互穿网络防腐涂料 | m | 21.21
1.1.1.17 | 500201034013 | PE管 1、名称：PE管 2、规格：DN450 | m | 4.8
1.1.1.18 | 500202009001 | 管道支架制作安装 1、名称：管道支架制作安装 2、除锈刷油按设计要求 | kg | 50
1.1.2 | 500201031 | 通风、空调、采暖及其监控设备安装 |  | 1
1.1.2.1 | 500201031001 | 排气扇PQS-1 1、名称：排气扇PQS-1 2、规格：自带止回功能,,Q=200m3/h,P=100Pa，N=23W/220V 3、检查接线 | 台 | 1
1.1.2.2 | 500201031002 | 壁式轴流风机 1、名称：壁式轴流风机 2、规格：型号:DZ-3.5; 风量:2150m3/h; 功率:0.09kW 转速:960rpm; 3、检查接线 | 台 | 2
1.1.2.3 | 500201031003 | 防爆型壁式轴流风机 1、名称：防爆型壁式轴流风机 2、规格：型号:BDZ-2.2; 风量:540m3/h; 功率:0.025kW 转速:1450rpm; 3、检查接线 | 台 | 1
【清单大师2017版水利预算软件 V8.39】
设备采购和安装工程分类分项工程量清单
合同编号：
工程名称：通州湾示范区三夹沙海堤河引水泵站工程 |  |  |  | 第3页 共11页
序号 | 项目编码 | 项目名称 | 计量单位 | 工程数量 | 主要技术 条款编码 | 备注
1.1.2.4 | 500201031004 | 防爆型壁式轴流风机 1、名称：防爆型壁式轴流风机 2、规格：型号:BDZ-2.5; 风量:1200m3/h; 功率:0.06kW 转速:1450rpm; 3、检查接线 | 台 | 1
1.1.2.5 | 500201031005 | 1.5匹挂机 1、名称：1.5匹挂机 2、规格：制冷量/制热量：3.51/5.01kW;功率（制冷/制热）：0.81/1.25kW风量：750m3/h;制冷剂：R32 3、检查接线 | 台 | 1
1.1.2.6 | 500201031006 | 不锈钢防雨风罩 1、名称：不锈钢防雨风罩 2、规格：φ100 | 个 | 1
1.1.2.7 | 500201031007 | 排风风管 1、名称：排风风管 2、规格：φ100 | m | 1.1
1.1.3 | 500201034 | 给排水安装工程 |  | 1
1.1.3.1 | 500201034014 | 给水管 1.安装部位：室外 2.介质：冷水 3.材质：PE给水管（含管件） 4.规格：DN100 5.连接形式：热熔连接 6.压力试验，冲洗消毒 | m | 4.04
1.1.3.2 | 500201034015 | 给水管 1.安装部位：室内 2.介质：冷水 3.材质：PPR给水管（含管件） 4.规格：DN25 5.连接形式：热熔连接 6.压力试验，冲洗消毒 | m | 14.94
1.1.3.3 | 500201034016 | 给水管 1.安装部位：室内 2.介质：冷水 3.材质：PPR给水管（含管件） 4.规格：DN20 5.连接形式：热熔连接 6.压力试验，冲洗消毒 | m | 4.56
1.1.3.4 | 500201034017 | 给水管 1.安装部位：室内 2.介质：冷水 3.材质：PPR给水管（含管件） 4.规格：DN15 5.连接形式：热熔连接 6.压力试验，冲洗消毒 | m | 2.8
【清单大师2017版水利预算软件 V8.39】
设备采购和安装工程分类分项工程量清单
合同编号：
工程名称：通州湾示范区三夹沙海堤河引水泵站工程 |  |  |  | 第4页 共11页
序号 | 项目编码 | 项目名称 | 计量单位 | 工程数量 | 主要技术 条款编码 | 备注
1.1.3.5 | 500201034018 | 给水管 1.安装部位：室内 2.材质：PE保护管 3.规格：DN40 | m | 1.3
1.1.3.6 | 500201034019 | 给水管 1.安装部位：室内 2.介质：热水 3.材质：PPR给水管（含管件） 4.规格：DN20 5.连接形式：热熔连接 6.压力试验，冲洗消毒 | m | 3.75
1.1.3.7 | 500201034020 | 给水管 1.安装部位：室内 2.介质：热水 3.材质：PPR给水管（含管件） 4.规格：DN15 5.连接形式：热熔连接 6.压力试验，冲洗消毒 | m | 4.87
1.1.3.8 | 500201034021 | 开槽补槽 1.名称：开槽补槽 2.规格：DN20以内 3.建筑垃圾自行考虑 | m | 20.4
1.1.3.9 | 500201034022 | 室外消火栓 1.名称：室外消火栓 2.规格：SSF100 | 套 | 1
1.1.3.10 | 500201034023 | 闸阀 1.名称：闸阀 2.规格：DN100 | 个 | 2
1.1.3.11 | 500201034024 | 止回阀 1.名称：止回阀 2.规格：DN100 | 个 | 1
1.1.3.12 | 500201034025 | 水表 1.名称：水表 2.规格：DN100 | 个 | 1
1.1.3.13 | 500201034026 | 坐便器 1.名称：坐便器 2.角阀、软管等附件安装 | 套 | 1
1.1.3.14 | 500201034027 | 洗脸盆 1.名称：洗脸盆 2.角阀、软管等附件安装 | 套 | 1
1.1.3.15 | 500201034028 | 淋浴器 1.名称：淋浴器 | 套 | 1
1.1.3.16 | 500201034029 | 电热水器 1.名称：电热水器（100L） 2.角阀、软管等附件安装 | 套 | 1
【清单大师2017版水利预算软件 V8.39】
设备采购和安装工程分类分项工程量清单
合同编号：
工程名称：通州湾示范区三夹沙海堤河引水泵站工程 |  |  |  | 第5页 共11页
序号 | 项目编码 | 项目名称 | 计量单位 | 工程数量 | 主要技术 条款编码 | 备注
1.1.3.17 | 500201034030 | 排水管 1.安装部位：室内 2.介质：污水 3.材质：U-PVC实壁管（含管件） 4.规格：DE50 5.连接形式：粘接 | m | 3.71
1.1.3.18 | 500201034031 | 排水管 1.安装部位：室内 2.介质：污水 3.材质：U-PVC实壁管（含管件） 4.规格：DE110 5.连接形式：粘接 | m | 9.73
1.1.3.19 | 500201034032 | PE排水管 1、名称：PE排水管 2、规格：DN80 | m | 8.7
1.1.3.20 | 500201034033 | 地漏 1.名称：普通地漏 2.规格：DN50 3.材质：不锈钢 | 个 | 2
1.1.3.21 | 500201034034 | 一体化埋地污水处理设备 1.名称：一体化埋地污水处理设备 | 套 | 1
1.1.3.22 | 500201034035 | 手提式灭火器 1.名称：手提式灭火器（含箱） 2.规格：MF/ABC3 | 个 | 12
1.1.3.23 | 500201034036 | 手提式灭火器 1.名称：手提式灭火器（含箱） 2.规格：MF/ABC5 | 个 | 8
1.1.3.24 | 500201034037 | 管沟土方 1.人工挖土方 2.回填夯实,弃土自行考虑 3.土壤类别综合考虑 | m3 | 30
1.1.4 | 500201017 | 电力接入工程 |  | 1
1.1.4.1 | 500201018001 | 电缆安装及敷设 1.名称：电力电缆 2.型号、规格：YJV22-8.7/15-3x70 3.材质：铜芯 4.含电缆标志桩、标志装置、电缆管封堵 | m | 175
1.1.4.2 | 500201018002 | 电缆安装及敷设 1.名称：电缆头制作安装 2.型号、规格：YJV22-8.7/15-3x70 3.材质：铜芯 | 个 | 2
【清单大师2017版水利预算软件 V8.39】
设备采购和安装工程分类分项工程量清单
合同编号：
工程名称：通州湾示范区三夹沙海堤河引水泵站工程 |  |  |  | 第6页 共11页
序号 | 项目编码 | 项目名称 | 计量单位 | 工程数量 | 主要技术 条款编码 | 备注
1.1.4.3 | 500201021001 | 主变压器设备安装 1.名称：箱式变电站 2.型号、规格：500KVA 3.变电站基础、接地等安装 4.系统调试 5.详见设计图纸 | 台 | 1
1.1.4.4 | 500201022001 | 外线接入 1.名称：外线接入 2.型号、规格：10KV 3.包含智能化柱上开关、FTU、避雷器、钢绞线、导线、互感器等满足功能需求一切材料 4.详见设计图纸 | 项 | 1
1.1.4.5 | 500201022002 | 水平导向钻进 1、材质及规格:2孔拉管MPP150 2、泥浆要求:按设计要求 3、管道检验及试验要求:按设计要求 4、具体做法详见图纸 | m | 150
1.1.5 | 500201017 | 电气系统安装 |  | 1
1.1.5.1 | 500201017001 | 配电箱 1.名称：总开关柜ZKX 2.规格型号：详见图纸 3.端子接线 4.安装方式：落地 | 台 | 1
1.1.5.2 | 500201017002 | 配电箱 1.名称：电机控制柜 DKX1~3 2.规格型号：详见图纸 3.端子接线 4.安装方式：壁装 | 台 | 3
1.1.5.3 | 500201017003 | 配电箱 1.名称：配电箱ZAL 2.规格型号：详见图纸 3.端子接线 4.安装方式：壁装 | 台 | 1
1.1.5.4 | 500201017004 | 配电箱 1.名称：配电箱FAL 2.规格型号：详见图纸 3.端子接线 4.安装方式：壁装 | 台 | 1
1.1.5.5 | 500201017005 | 配电箱 1.名称：配电箱BAL 2.规格型号：详见图纸 3.端子接线 4.安装方式：壁装 | 台 | 1
1.1.5.6 | 500201017006 | 灯具 1.名称：双管荧光灯 2.型号规格：2×36W | 套 | 2
【清单大师2017版水利预算软件 V8.39】
设备采购和安装工程分类分项工程量清单
合同编号：
工程名称：通州湾示范区三夹沙海堤河引水泵站工程 |  |  |  | 第7页 共11页
序号 | 项目编码 | 项目名称 | 计量单位 | 工程数量 | 主要技术 条款编码 | 备注
1.1.5.7 | 500201017007 | 灯具 1.名称：出口标志灯 2.型号规格：A型灯具,LED灯 2W | 套 | 2
1.1.5.8 | 500201017008 | 灯具 1.名称：工矿灯 2.型号规格：LED 60W | 套 | 6
1.1.5.9 | 500201017009 | 灯具 1.名称：应急壁灯 2.型号规格：1×60W | 套 | 2
1.1.5.10 | 500201017010 | 灯具 1.名称：应急壁灯（A型灯具） 2.型号规格：1×7W 节能型 | 套 | 5
1.1.5.11 | 500201017011 | 灯具 1.名称：应急防爆灯 2.型号规格：1×30W | 套 | 1
1.1.5.12 | 500201017012 | 灯具 1.名称：防水防尘灯 2.型号规格：1×19W | 套 | 1
1.1.5.13 | 500201017013 | 开关插座 1.名称：单联开关 2.型号规格：10A | 个 | 2
1.1.5.14 | 500201017014 | 开关插座 1.名称：双联开关 2.型号规格：10A | 个 | 4
1.1.5.15 | 500201017015 | 开关插座 1.名称：K空调插座（带开关、安全门） 2.型号规格：16A | 个 | 1
1.1.5.16 | 500201017016 | 开关插座 1.名称：R防溅带开关插座（带安全门） 2.型号规格：10A | 个 | 2
1.1.5.17 | 500201017017 | 开关插座 1.名称：三相插座（带安全门） | 个 | 1
1.1.5.18 | 500201017018 | 开关插座 1.名称：普通插座 2.型号规格：10A | 个 | 12
1.1.5.19 | 500201017019 | 接线盒、开关盒 1.名称：接线盒、开关盒 2.型号规格：86型 | 个 | 41
1.1.5.20 | 500201017020 | 配管 1.名称：电气配管 2.材质：焊接钢管 3.规格：SC100 4.配置形式：明配 | m | 109.02
【清单大师2017版水利预算软件 V8.39】
设备采购和安装工程分类分项工程量清单
合同编号：
工程名称：通州湾示范区三夹沙海堤河引水泵站工程 |  |  |  | 第8页 共11页
序号 | 项目编码 | 项目名称 | 计量单位 | 工程数量 | 主要技术 条款编码 | 备注
1.1.5.21 | 500201017021 | 配管 1.名称：电气配管 2.材质：焊接钢管 3.规格：SC40 4.配置形式：暗配 | m | 43
1.1.5.22 | 500201017022 | 配管 1.名称：电气配管 2.材质：焊接钢管 3.规格：SC25 4.配置形式：暗配 | m | 9.2
1.1.5.23 | 500201017023 | 配管 1.名称：电气配管 2.材质：JDG 3.规格：DN20 4.配置形式：暗配 | m | 105.5
1.1.5.24 | 500201017024 | 配管 1.名称：电气配管 2.材质：PVC 3.规格：DN20 4.配置形式：暗配 | m | 214.9
1.1.5.25 | 500201017025 | 配管 1.名称：电气配管 2.材质：PVC 3.规格：DN25 4.配置形式：暗配 | m | 83.9
1.1.5.26 | 500201017026 | 电力电缆 1.名称：电力电缆 2.型号、规格：VV-5×6 3.材质：铜芯 | m | 14.9
1.1.5.27 | 500201017027 | 电力电缆 1.名称：电力电缆 2.型号、规格：KYY23-450/750-8×1 3.材质：铜芯 | m | 8
1.1.5.28 | 500201017028 | 电力电缆 1.名称：电力电缆 2.型号、规格：VV-5×4 3.材质：铜芯 | m | 34.3
1.1.5.29 | 500201017029 | 电力电缆 1.名称：电力电缆 2.型号、规格：YJV-5×16 3.材质：铜芯 | m | 25
1.1.5.30 | 500201017030 | 电力电缆 1.名称：电力电缆 2.型号、规格：YJV-0.6/1KV-3×240+1×120 3.材质：铜芯 | m | 75.15
1.1.5.31 | 500201017031 | 电力电缆 1.名称：电力电缆 2.型号、规格：YJV-0.6/1KV-4×95+1×50 3.材质：铜芯 | m | 31.92
【清单大师2017版水利预算软件 V8.39】
设备采购和安装工程分类分项工程量清单
合同编号：
工程名称：通州湾示范区三夹沙海堤河引水泵站工程 |  |  |  | 第9页 共11页
序号 | 项目编码 | 项目名称 | 计量单位 | 工程数量 | 主要技术 条款编码 | 备注
1.1.5.32 | 500201017032 | 电力电缆 1.名称：电力电缆 2.型号、规格：FS-0.6/1KV-4×95 3.材质：铜芯 | m | 20
1.1.5.33 | 500201018003 | 电缆安装及敷设 1.名称：电缆头制作安装 2.型号、规格：YJV-0.6/1KV-4×95+1×50 3.材质：铜芯 | 个 | 6
1.1.5.34 | 500201018004 | 电缆安装及敷设 1.名称：电缆头制作安装 2.型号、规格：YJV-0.6/1KV-3×240+1×120 3.材质：铜芯 | 个 | 8
1.1.5.35 | 500201017033 | 电力电缆 1.名称：电力电缆 2.型号、规格：YJV-5×4 3.材质：铜芯 | m | 13.5
1.1.5.36 | 500201017034 | 配线 1.名称：绝缘导线 2.配线形式：管内穿线 3.规格型号：BV-2.5 4.材质：铜芯 | m | 495.9
1.1.5.37 | 500201017035 | 配线 1.名称：绝缘导线 2.配线形式：管内穿线 3.规格型号：BV-4 4.材质：铜芯 | m | 283.1
1.1.5.38 | 500201017036 | 配线 1.名称：绝缘导线 2.配线形式：管内穿线 3.规格型号：BV-6 4.材质：铜芯 | m | 283.05
1.1.5.39 | 500201017037 | 配线 1.名称：绝缘导线 2.配线形式：管内穿线 3.规格型号：WDZN-BV-2.5 4.材质：铜芯 | m | 138.3
1.1.5.40 | 500201017038 | 配线 1.名称：绝缘导线 2.配线形式：管内穿线 3.规格型号：WDZN-BV-4 4.材质：铜芯 | m | 211.02
1.1.5.41 | 500201034038 | 管沟土方 1.人工挖土方 2.回填夯实,弃土自行考虑 3.土壤类别综合考虑 | m3 | 30
1.1.6 | 500201020 | 接地装置安装 |  | 1
【清单大师2017版水利预算软件 V8.39】
设备采购和安装工程分类分项工程量清单
合同编号：
工程名称：通州湾示范区三夹沙海堤河引水泵站工程 |  |  |  | 第10页 共11页
序号 | 项目编码 | 项目名称 | 计量单位 | 工程数量 | 主要技术 条款编码 | 备注
1.1.6.1 | 500201020001 | 避雷网 1.名称：避雷网 2.材质 规格：Φ10热镀锌圆钢 3.安装形式：沿支架敷设 | m | 95.9
1.1.6.2 | 500201020002 | 接地扁钢 1.名称：镀锌扁钢-40*4 | m | 21.4
1.1.6.3 | 500201020003 | 接地扁钢 1.名称：镀锌扁钢-25*4 | m | 15
1.1.6.4 | 500201020004 | 接地网 1.名称：接地基础 2.利用钢筋焊接贯通作接地基础 3.详见系统图 | m | 62.1
1.1.6.5 | 500201020005 | 引下线 1.名称：避雷引下线 2.材质：利用钢筋混凝土柱钢筋做引下线 | m | 133.6
1.1.6.6 | 500201020006 | 等电位 1.名称：总等电位联结端子箱 | 个 | 1
1.1.6.7 | 500201020007 | 等电位 1.名称：分等电位联结端子箱 | 个 | 1
1.1.6.8 | 500201020008 | 测试点 1.名称：测试卡子 2.材质：热镀锌钢板 | 个 | 8
1.1.6.9 | 500201020009 | 接地网系统装置调试 1.名称：接地网系统装置调试 | 系统 | 1
1.1.7 | 500201028 | 弱电系统安装 |  | 1
1.1.7.1 | 500201017039 | 配管 1.名称：电气配管 2.材质：焊接钢管 3.规格：SC50 4.配置形式：暗配 | m | 21.84
1.1.7.2 | 500201017040 | 配管 1.名称：电气配管 2.材质：焊接钢管 3.规格：SC20 4.配置形式：暗配 | m | 2.56
1.1.7.3 | 500201017041 | 配管 1.名称：电气配管 2.材质：PVC 3.规格：DN20 4.配置形式：暗配 | m | 10.31
1.1.7.4 | 500201017042 | 配线 1.配线形式：管内穿线 2.规格型号：RVB-4×0.5 | m | 10.31
1.1.7.5 | 500201017043 | 配线 1..配线形式：管内穿线 2.规格型号：SYWV-75-5 | m | 2.6
【清单大师2017版水利预算软件 V8.39】
设备采购和安装工程分类分项工程量清单
合同编号：
工程名称：通州湾示范区三夹沙海堤河引水泵站工程 |  |  |  | 第11页 共11页
序号 | 项目编码 | 项目名称 | 计量单位 | 工程数量 | 主要技术 条款编码 | 备注
1.1.7.6 | 500201017044 | 配线 1..配线形式：管内穿线 2.规格型号：UTP | m | 10.31
1.1.7.7 | 500201017045 | 多媒体箱 1.名称：多媒体箱 | 套 | 1
1.1.7.8 | 500201017046 | 弱电插座 1.名称：弱电插座TD | 个 | 2
1.1.7.9 | 500201017047 | 弱电插座 1.名称：弱电插座TP | 个 | 2
1.1.7.10 | 500201017048 | 弱电插座 1.名称：弱电插座TV | 个 | 1
1.1.7.11 | 500201017049 | 接线盒、开关盒 1.名称：接线盒、开关盒 2.型号规格：86型 | 个 | 5
【清单大师2017版水利预算软件 V8.39】

## 3.4 1-4措施项目清单
措施项目清单
合同编号：
工程名称：通州湾示范区三夹沙海堤河引水泵站工程 |  | 第1页 共1页
序号 | 项目名称 | 备注
1 | 环境保护措施
2 | 安全文明措施
3 | 临时工程
4 | 交通工程
5 | 保险费
6 | 施工企业进退场费
7 | 大型施工设备安拆费
8 | 河道围堰 1、河道围堰，土源自行考虑 2、施工完毕后拆除并外运
9 | 排水降水 1、河道排水,施工图纸范围内降水
10 | 清淤 1、投标报价综合考虑
11 | 赶工费 1、满足甲方要求的工期节点要求，期间所增加的人工、机械、材料、措施等一切费用
12 | 脚手架 1、综合考虑
13 | 垂直运输 1、综合考虑
14 | 垫层模板 1、综合考虑
15 | 无梁式满堂基础模板 1、综合考虑
16 | 矩形柱（地下）模板 1、综合考虑
17 | 矩形柱（地上）模板 1、综合考虑
18 | 构造柱模板 1、综合考虑
19 | 矩形梁（地上）模板 1、综合考虑
20 | 圈梁模板 1、综合考虑
21 | 过梁模板 1、综合考虑
22 | 有梁板（地下）模板 1、综合考虑
23 | 有梁板（地上）模板 1、综合考虑
24 | 雨篷板模板 1、综合考虑
25 | 其他构件模板 1、综合考虑
【清单大师2017版水利预算软件 V8.39】

## 3.5 1-5其他项目清单
其他项目清单
合同编号：
工程名称：通州湾示范区三夹沙海堤河引水泵站工程 |  |  | 第1页 共1页
序号 | 项目名称 | 金额 | 备注
1 | 预留金 | 100000
| 合计 | 100000
【清单大师2017版水利预算软件 V8.39】

## 3.6 1-6零星工作项目清单
零星工作项目清单
合同编号：
工程名称：通州湾示范区三夹沙海堤河引水泵站工程 |  |  | 第1页 共1页
序号 | 材料编码 | 名称 | 型号规格 | 计量单位 | 暂定数量 | 备注
1 |  | 人工 |  |  | 0
2 |  | 材料 |  |  | 0
3 |  | 机械 |  |  | 0
【清单大师2017版水利预算软件 V8.39】

## 3.7 安全文明措施费分解表
安全文明措施费分解表
合同编号：
工程名称：通州湾示范区三夹沙海堤河引水泵站工程 | [5 empty] | 第1页 共2页
序号 | 项目名称 | 计量单位 | 数量 | 单价(元) | 合价(元) | 备注
一 | 完善、改造和维护安全防护设施设备 | 元 | 0 | 0 | 0
1 | 现场临时用电防护 | 元 | 0 | 0 | 0 | 用电保护；高压区和用电危险区防护和围挡等
2 | 洞口、临边防护 | 元 | 0 | 0 | 0 | 洞口、临边等危险部位防坠、防滑措施；临时防护盖板或围栏和隔离防护层等
3 | 机械设备防护 | 元 | 0 | 0 | 0 | 钢防护网罩、防护挡板、防护栏杆等安全防护
4 | 高处作业防护 | 元 | 0 | 0 | 0 | 防止物体、人员坠落而设置的安全网、防护棚、防护栏杆、警戒线等
5 | 交叉作业防护 | 元 | 0 | 0 | 0 | 平面、立面交叉作业时的防护
6 | 防火、防爆、防尘、防毒 | 元 | 0 | 0 | 0
7 | 防雷、防台风、防地质灾害 | 元 | 0 | 0 | 0
8 | 地下工程有害气体监测、通风 | 元 | 0 | 0 | 0
9 | 临时安全防护 | 元 | 0 | 0 | 0 | 围堰安全检测、防护，高脚手、高立模安全防护等
10 | 安全警示标志 | 元 | 0 | 0 | 0 | 警告、提醒、指令、指示等标志、标牌；示警灯、报警闪光灯、夜间警示灯、照明灯等
二 | 配备、维护、保养应急救援器材、设备和应急演练 | 元 | 0 | 0 | 0
1 | 配备、维护、保养应急救援器材、设备 | 元 | 0 | 0 | 0 | 应急救援器材、设备的配备、维护、保养和更新
2 | 应急演练 | 元 | 0 | 0 | 0
三 | 重大危险源和事故隐患评估、监控和整改 | 元 | 0 | 0 | 0
1 | 重大危险源评估、监控与管理 | 元 | 0 | 0 | 0
2 | 事故隐患排查、评估和整改 | 元 | 0 | 0 | 0
【清单大师2017版水利预算软件 V8.39】
安全文明措施费分解表
合同编号：
工程名称：通州湾示范区三夹沙海堤河引水泵站工程 | [5 empty] | 第2页 共2页
序号 | 项目名称 | 计量单位 | 数量 | 单价(元) | 合价(元) | 备注
四 | 安全文明生产检查、评价、咨询和标准化建设 | 元 | 0 | 0 | 0 | 安全文明生产检查、评价、咨询和标准化建设持续改进等。不含企业安全生产标准化等级创建过程中给予咨询评价机构的评价咨询费用
五 | 配备和更新现场作业人员安全防护用品 | 元 | 0 | 0 | 0 | 必须配备的安全防护用品及对安全防护用品的正常损耗进行必要补充
六 | 安全文明生产宣传、教育、培训 | 元 | 0 | 0 | 0 | 安全文明宣传活动、标语、展板、音像、图片资料等；安全技术交底、安全操作规程培训、安全知识教育；知识竞赛、技能竞赛、专题会议；经验交流、现场观摩等
七 | 安全文明生产适用的新技术、新标准、新工艺、新装备的推广应用 | 元 | 0 | 0 | 0
八 | 安全设施及特种设备检测检验 | 元 | 0 | 0 | 0
九 | 文明施工、生活设施和环境的改善、运行和维护 | 元 | 0 | 0 | 0
1 | 现场布置 | 元 | 0 | 0 | 0 | 现场围挡、五板一图、企业标志等
2 | 办公和生活设施 | 元 | 0 | 0 | 0 | 施工现场办公、生活区与作业区分开设置，保持安全距离；设施符合卫生和安全要求；文体卫生设施配备等
3 | 现场管理 | 元 | 0 | 0 | 0 | 场容场貌；工地地面硬化处理等；材料堆放；扬尘控制；垃圾清运；环境美化、绿化；现场保洁等
十 | 其他与安全文明施工直接相关的内容 | 元 | 0 | 0 | 0 | 含廉政建设费用
| 总计 |  | 0 | 0 | 0
【清单大师2017版水利预算软件 V8.39】