## 采购清单
附件1：
A01地块1号教学楼新增教室教学设备采购报价表
序号 | 项目名称 | 规格参数 | 单位 | 数量 | 价格 （单位：元） | 备注
1 | 讲台 | 供货及安装； 1、尺寸：≥长1150mm×宽660mm×高920mm 2、材料：优质冷轧钢材、高档木纹扶手 3、冷轧钢板厚度：≥1.2mm 4、制作工艺：钣金加工、木纹扶手，钣金部分除油、酸洗、磷化、防腐、除锈、耐磨、防静电、防盗、防潮； 5、外型设计：采用分体式设计，可拆卸，易安装，易运输 6、中控和键盘鼠标位置采用翻盖设计，不使用导轨以减少故障率。 7、一把钥匙控制中控和键盘门以及讲台门的开启。 8、显示器安装视角最小：≥21°，最大：≤25°，可配备19英寸到22英寸液晶显示器； 9、台面采用三包围结构，台面周边R20圆弧设计以最大限度减少对师生的伤害，台面下端注塑倒角设计，更加安全美观。上台体前端有凸出造型，凸出部分顶面以及前端有木纹装饰板，讲台左右两边安装高档木纹扶手，适合人体最佳使用。讲台侧面有注塑小抽屉，可以放杂物。 | 张 | 2
2 | 幕布 | 1、供货及安装;电动遥控幕布120寸（16:10）； 无线遥控，白塑。 | 张 | 1
3 | 投影仪 | 供货及安装 1.亮度≥4000流明，对比度≥15000:1。 2.光源寿命≥15000小时，灯泡功率≥200w。 3.3LCD显示技术。 4.标准分辨率≥WXGA(1280x800)。 5.镜头变焦比≥1.2倍。 6.投影机具有风冷降温系统。 7.投影机具有2组HDMI接口。 8.投影机具有USB接口。 9.投影机具有VGA 接口。 10.控制接口: RS232*1。 11.具有中文+英文面板。 12.具有自动垂直梯形校正、水平梯形校正。 13.具有中文遥控器。 14.自动信号搜索。 15.具备可拆的防尘滤网，防尘滤网具有静电防尘功能。 | 台 | 1
4 | 中控 | 供货及安装 1、智能联动，一键开关所有多媒体设备 2、投影机延时断电，时投影机充分散热，有效延长投影机使用寿命 3、内置数百款投影机控制码，安装时通过8位拨码开关选择投影机控制码，无需写码，永不丢码 4、内置红外学习模块 5、电脑开关机控制功能，并可设置成上下课联动开关电脑 6、前置网络、USB、HDMI、VGA、220V电源插座接口 7、1路话筒输入、内置话筒混音放大器 8、1路高保真数码电子音量控制，79级平滑调节 9、内置HDMI 3进1出矩阵切换 10、内置VGA 3进2出矩阵切换 11、内置音频3进1出矩阵切换 12、内置USB 1*2分配功能 13、内置网络1*2分配功能 14、支持电子锁控制功能 | 台 | 1
5 | 音箱 | 供货及安装；功率：50W*2；频率响应：30HZ-20KHZ;低音单元6.5寸、高音单元：3寸；阻抗：4Ω；灵敏度：60mV±100mV；失真率：1%；信噪比：＞75DB;电源：220V；支持3.5mm音频接口；内置功率放大器。 | 对 | 1
6 | 电脑 | 安装调试、设备甲供 | 台 | 1
7 | 辅材 | 含投影仪吊装支架、设备连接HDMI信号线、电源线、音箱线、线槽、胶带等安装调试所需材料。 | 项 | 1
8 | 方凳 | 1、凳面：环保高密度板注塑包边；230*330mm。 2、凳腿：白色；材质：25*1mm方管；除锈抛光；表面静电喷塑； 3、高度45CM | 张 | 100
合计（含 %税点）
报价单位：
报价人姓名：
联系人电话：
报价日期：