## Sheet1
任港路商业综合楼各标的工程条件汇总
序号 | D1F-编号 | 面积 | 强电功率 | 数据网线 | 空调冷负荷 | 新风量 | 供水管径 | 生活污水 | 厨房排废 | 隔油池 | 油烟管径
1 | D1F-03 | 138.26 | 40 | 光纤 | 25 | 350 | DN32 | / | 100 | 共用3M4一个 | 630mm*300mm
2 | D1F-04 | 129.76 | 40 | 光纤 | 22.4 | 350 | 32 | / | 100 |  | 500mm*300mm
3 | D1F-06 | 96.55 | 60 | 光纤 | 14 | 300 | 32 | / | 100 |  | 630mm*300mm
4 | D1F-07 | 172.79 | 80 | 光纤 | 28 | 500 | 32 | / | 100 |  | 1000mm*300mm
5 | D1F-08 | 102.41 | 40 | 光纤 | 18 | 280 | 32 | / | 100 |  | 630mm*300mm
6 | D1F-09 | 195.32 | 80 | 光纤 | 32 | 720 | DN32 | / | 100 |  | 1600mm*300mm
7 | D1F-13-2 | 39.43 | 40KW(需商户自行改造) | 可自行增加 | 11 | 可自行增加 | DN25 | 50 | 可自行增加 | / | /
8 | D1F-17 | 101.95 | 20KW(需商户自行改造) | 可自行增加 | 可自行增加 | 可自行增加 | 32 | / | 可自行增加 | / | /
9 | D3F-01 | 46.33 | 20KW(需商户自行改造) | 可自行增加 | 可自行增加 | / | 可自行增加 | 可自行增加 | / | / | /