## 1
八院对面停车场道闸及监控设备价格明细清单
序号 | 项目名称 | 项目特征 | 品牌 | 数量 | 单位 | 单价（元） | 总价（元） | 备注
一、道闸
1 | 300万出入口抓拍一体机 | 支持全天候车辆信息全结构化深度提取，车辆捕获率和车牌识别 率都达到99.9%以上 ·· 视频分辨率1920×1080，图片分辨率2304×1296 支持接入道闸、雷达等外设，实时获取设备工作状态，实现远程 运维管控 ·· 完善的低功耗一体化结构设计，防护等级IP67 内置LED补光灯（可根据客户需求自由切换为暖光灯或红外灯， 暖光灯色温3000K，亮度可自动调节），支持亮度可调，并且支 持过车亮度可设置 ·· 支持视频检测、I/O线圈、雷达三种触发方式 · 支持3D降噪/白平衡/宽动态 · 抓拍距离3~6米，场景适应性更强补光灯数量 2颗（可根据客户需求自由切换为暖光灯或红外灯，暖 光灯色温3000K，亮度可自动调节）传感器类型 1/3.0英寸CMOS图像分辨率 2304×1296（不包含OSD黑边）视频分辨率 主码流：1080P（1920×1080）/720P（1280×720） 辅码流：720P（1280×720）/D1（704× 576）视频帧率 P制：主码流（1920×1080@25fps，1280× 720@25fps），辅码流（1280×720@25fps，704× 576@25fps） 视频码率 H.264B：8Kbps-8192Kbps H.264M：8Kbps-8192Kbps H.264H：8Kbps-8192Kbps H.265: 8Kbps-8192Kbps MJPEG：16Kbps-32768Kbps视频压缩标准 H.264B/H.264M/H.264H/H.265/MJPEG 图片编码格式 JPEG 降噪 3D降噪 白平衡 自动/室外/手动/区域自定义/自然光/路灯 电子快门 1/25s～1/10000s，手动或自动 宽动态 96db 坏点校正 支持 | 大华 | 2 | 台
2 | 出入口道闸 | 技术参数：Technical parameter 工作电压：AC220V±10％／AC110V±10％ 电机功率：无刷140W 使用环境温度：-35℃～85℃ 相对温度：90％以内（无凝露） 电机类型：24V直流无刷 杆长：≤6米直杆≤5.5米曲臂杆 ≤4.5米二栏杆≤3.8米三栏杆 起落速度：1.5-8秒可调 遥控距离：≤40米 机箱外观尺寸：340mm＊260mm＊930mm 机箱颜色：交通黄／玛瑙黑（可定制） 闸杆类型：直杆（八角、椭圆杆、高速泡沫圆杆）、曲杆、栅栏 闸杆颜色：红白／黄灰／蓝白 | 国产 | 2 | 台
3 | 中文出入口防砸雷达 | 发射频率 77GHz —81GHz 发射功率 22dBm 波束宽度 俯仰 ±15 °，水 平±60 ° 响应时间 100ms 检测区域 1~6m（可调） 防砸区域 广告杆、栅栏杆：左侧0.7-1.5m（可调），右侧0.7-1.5m（可调） 折臂杆、直杆：左侧0.1-1.5m（可调），右侧0.1-1.5m（可调） 检测目标 人、车 在线调试 支持（RS485上位机软件、手机APP通过蓝牙连接） 升级功能 支持（RS485上位机软件、手机APP通过蓝牙连接） RS-485接口 1个 I/O接口 2个（继电器输出，一个常开，一个常闭） 工作电压 DC10V~16V 工作电流 0.2A（支持最大电流为2A） 功耗 ＜2.5W 工作温度 -30℃～+70℃ 防护等级 IP66 产品尺寸 107.9mm×73.6mm×33.2mm（长×宽×高） 净重 150g 毛重 410g 安装方式 箱侧安装 | 国产 | 2 | 台
6 | 电脑 | CPU：i5-12400(6核/2.5GHz)；6核12线程 内存：8GB，3200MHz频率，最大支持64 GB内存； 固态硬盘：1个256G SSD 机械硬盘：无 扩展接口：支持4个SATA接口，1个M.2接口，1个PCIE×16插槽，1个PCIE×1插槽，10个USB接口，其中4个USB3.0 显示器：21.5英寸，分辨率1920x1080，刷新率60HZ 显卡：集显 光驱/键鼠：默认不带光驱，含USB有线键鼠 操作系统：Windows10 Home（不含授权） 电源：200W；机箱大小：11L |  | 1 | 个
7 | 辅材 | 包含但不限于管子、交换机插排、网络线等 |  | 1 | 项
8 | 安装施工及调试 | 包含但不限于安全岛浇筑、路面开凿等 |  | 1 | 项
9 | 小计（元） | [5 empty] | 0
二、监控
1 | 双目摄像头 | 1、类别:室外双摄 2、像素:300 万+300万 3、防水等级:IP66 4、供电方式:电源供电 5、夜视类型双光夜视 6、存储编码: H.265 7、供网方式:无线 Wi-Fi 8、语音类型:语音通话 9、存储方式 硬盘+内 存卡+云存 10、 探头个数:2个 11、智能识别: 移动识别 | 大华、海康、普联 | 3 | 台
2 | 硬盘录像机 | 1、视频接入路数:8路 2、盘位数:1盘位 3、类别网络录像机/NVR 4、供电方式 电源供电 5、存储编码 Smart H.265 6、供网方式 网线 |  | 1 | 台
3 | 硬盘 | 4T |  | 1 | 块
4 | 辅材 | 包含但不限于监控立杆及基础（高3.5米、横臂0.5米，含设备箱）、光纤、电源线等 |  | 1 | 项
5 | 网络专线 | 一年 |  | 1 | 年
6 | 小计（元） | [5 empty] | 0
三 | 合计（元） | [5 empty] | 0
四 | 税费（ %） | [5 empty] | #VALUE!
五 | 总计（元） | [5 empty] | #VALUE!