## 1、清单报价汇总表
南通高铁城片区世隆路北延(G40沪陕高速-纬十四路)工程-小石桥河工程劳务及辅材采购项目汇总表
序号 | 单位工程名称 | 金额(元) | 备注
1 | 大型土石方工程 |  | 0
2 | 排水工程 |  | 0
3 | 河道工程 |  | 0
合 计 |  |  | 0

## 2、土方工程报价清单
土方工程报价清单
序号 | 项目名称 | 项目特征描述 | 计量 单位 | 工程量 | 金额（元） |  | 备注
[5 empty] | 单价 | 合价
| 拆除工程 |  |  |  | 0 | 0 | 0
1 | 拆除路面 | 1、材质:混凝土路面及基层 2、包括但不限于路面切缝、破碎、挖除、清理等 3、运距：拆除产生的废弃物外运，运距自行考虑 | 项 | 1 |  |  | 0
| 排水土方 | [5 empty] | 0
2 | 挖沟槽土方 | 1、土壤类别:综合考虑 2、部位:沟槽开挖 3、部分土方就近堆放，回填利用，余土外运 4、工程量为计价方 | m3 | 5931.53 |  |  | 0
3 | 挖基坑土方 | 1、土壤类别:综合考虑 2、部位:出水口 3、部分土方就近堆放，回填利用，余土外运 4、工程量为计价方 | m3 | 97.87 |  |  | 0
4 | 挖淤泥、流砂 | 1、挖掘深度:根据现场实际情况 2、运距:自行考虑 | m3 | 100 |  |  | 0
5 | 回填方 | 1、密实度要求:满足设计要求 2、填方材料品种:素土 3、填方来源、运距:原土利用 4、部位:雨水管道及出水口 | m3 | 4439.28 |  |  | 0
6 | 回填方 | 1、填方材料品种:6:4砂石 2、部位:管道基础淤泥换填处理 | m3 | 100 |  |  | 0
| 道路恢复土方 | [5 empty] | 0
7 | 回填方 | 1、填方材料品种:6%石灰土 2、具体做法以施工图为准 | m3 | 108 |  |  | 0
| 土方平衡 | [5 empty] | 0
8 | 余方弃置 | 1、废弃料品种:现场多余土方及淤泥等 2、运距:自行考虑，符合环保要求 | m3 | 1588.6 |  |  | 0
9 | 地面障碍物处理 | 1、原地面以上红线范围内的垃圾、杂土清运由中标单位负责弃运,应拆除建筑物的遗留物(包括地面以上及地下基础)、未拆除的场地、地坪、道路等由中标单位负责拆除及弃运,数量由各投标单位根据现场情况自行计算，包干报价，结算不作调整 | 项 | 1 |  |  | 0
10 | 地下障碍物处理 | 1、原地面以下施工范围内的所有地下障碍物（包括暗河水渠、现有河道段上下游20m范围清淤、不良土质、管线设施、建筑及生活垃圾、房屋及厂房基础、老旧道路及其他附属设施），由各投标单位根据现场情况自行计算，包干报价，结算不作调整 | 项 | 1 | 0 | 0 | 0
11 | 土方平衡 | 1、招标人提供的土方工程清单中给出了各类土方的工程量，投标单位应根据现有的设计文件、勘察文件并结合施工方案和已明确的现场实际情况自行进行计算，若计算结果与清单提供的土方量有出入，可将增减的那部分工程量列入土方工程分部分项工程量清单中"土方自行平衡调整项"中（包括挖、填、清淤、老路的破除、余方弃置、购土等内容），该费用一次性包死 | 项 | 1 | 0 | 0 | 0
12 | 大型机械设备进出场及安拆 |  | 项 | 1 |  |  | 0
13 | 小计
14 | 税率（ %）
合 计
注：土方工程为包死项，结算时不作调整。

## 3、排水工程报价清单
排水工程报价清单
序号 | 项目名称 | 项目特征描述 | 计量 单位 | 工程量 | 金额（元） |  | 备注
[5 empty] | 单价 | 合价
| 雨水工程 |  |  |  | 0 | 0 | 0
1 | 混凝土管 | 1、垫层、基础材质及厚度：8cmC15混凝土垫层，135°C25混凝土基础 2、规格:DN600承插式钢筋混凝土Ⅱ级管 3、接口方式:橡胶圈接口,接口采用1:2水泥砂浆做外缝 4、铺设深度:根据图纸确认 5、闭水试验 6、具体详见设计图纸 7、DN600承插式钢筋混凝土Ⅱ级管甲供，其余材料均乙供 | m | 25.5 |  |  | 0
2 | 混凝土管 | 1、垫层、基础材质及厚度：8cmC15混凝土垫层，135°C25混凝土基础 2、规格:DN800承插式钢筋混凝土Ⅱ级管 3、接口方式:橡胶圈接口,接口采用1:2水泥砂浆做内外缝 4、铺设深度:根据图纸确认 5、闭水试验 6、具体详见设计图纸 7、DN800承插式钢筋混凝土Ⅱ级管甲供，其余材料均乙供 | m | 14 |  |  | 0
3 | 混凝土管 | 1、垫层、基础材质及厚度：8cmC15混凝土垫层，135°C25钢筋混凝土基础 2、规格:DN1000承插式钢筋混凝土Ⅱ级管 3、接口方式:橡胶圈接口,接口采用1:2水泥砂浆做内外缝 4、铺设深度:根据图纸确认 5、闭水试验 6、具体详见设计图纸 7、DN1000承插式钢筋混凝土Ⅱ级管甲供，其余材料均乙供 | m | 76 |  |  | 0
4 | 混凝土管 | 1、垫层、基础材质及厚度：8cmC15混凝土垫层，135°C25钢筋混凝土基础 2、规格:DN1350企口式钢筋混凝土Ⅱ级管 3、接口方式:橡胶圈接口,接口采用1:2水泥砂浆做内外缝 4、铺设深度:根据图纸确认 5、闭水试验 6、具体详见设计图纸 7、DN1350企口式钢筋混凝土Ⅱ级管甲供，其余材料均乙供 | m | 240 |  |  | 0
5 | 混凝土管 | 1、垫层、基础材质及厚度：10cmC15混凝土垫层，135°C25钢筋混凝土基础 2、规格:DN1500企口式钢筋混凝土Ⅱ级管 3、接口方式:橡胶圈接口,接口采用1:2水泥砂浆做内外缝 4、铺设深度:根据图纸确认 5、闭水试验 6、具体详见设计图纸 7、DN1500企口式钢筋混凝土Ⅱ级管甲供，其余材料均乙供 | m | 142 |  |  | 0
6 | 预留井管端封堵 | 1、管径DN600 2、采用Mb10水泥砂浆砌MU20标准混凝土实心砖 | 处 | 9 |  |  | 0
7 | 混凝土井 | 1、φ1250圆形雨水检查井，流槽式，井深2.7m。 2、垫层、基础材质及厚度:10cmC20混凝土垫层，25cmC30钢筋混凝土底板 3、混凝土强度等级:25cmC30钢筋混凝土井壁，抗渗等级P6。 4、盖板材质、规格:C30预制钢筋混凝土盖板YBc和YBe，1:2水泥砂浆抹角。 5、井筒采用Mb10水泥砂浆砌MU20砖，1:2防水砂浆内外抹面。 6、踏步材质、规格:包塑铁爬梯B 7、具体做法详见图纸和图集S01-2021-166 8、φ700双层直承式球墨铸铁井盖甲供，其余材料均乙供 | 座 | 1 |  |  | 0
8 | 混凝土井 | 1、φ1500圆形雨水检查井，流槽式，井深2.7m。 2、垫层、基础材质及厚度:10cmC20混凝土垫层，25cmC30钢筋混凝土底板 3、混凝土强度等级:25cmC30钢筋混凝土井壁，抗渗等级P6。 4、盖板材质、规格:C30预制钢筋混凝土盖板YBc和YBf，1:2水泥砂浆抹角。 5、井筒采用Mb10水泥砂浆砌MU20砖，1:2防水砂浆内外抹面。 6、踏步材质、规格:包塑铁爬梯B 7、具体做法详见图纸和图集S01-2021-170。 8、φ700双层直承式球墨铸铁井盖甲供，其余材料均乙供 | 座 | 1 |  |  | 0
9 | 混凝土井 | 1、φ2000圆形雨水检查井，流槽式，井深平均2.8m。 2、垫层、基础材质及厚度:10cmC20混凝土垫层，25cmC30钢筋混凝土底板 3、混凝土强度等级:25cmC30钢筋混凝土井壁，抗渗等级P6。 4、盖板材质、规格:C30预制钢筋混凝土盖板YBc和YBg，1:2水泥砂浆抹角。 5、井筒采用Mb10水泥砂浆砌MU20砖，1:2防水砂浆内外抹面。 6、踏步材质、规格:包塑铁爬梯B 7、具体做法详见图纸和图集S01-2021-174。 8、φ700双层直承式球墨铸铁井盖甲供，其余材料均乙供 | 座 | 3 |  |  | 0
10 | 混凝土井 | 1、φ2500圆形雨水检查井，流槽式，井深平均3.3m。 2、垫层、基础材质及厚度:10cmC20混凝土垫层，25cmC30钢筋混凝土底板 3、混凝土强度等级:25cmC30钢筋混凝土井壁，抗渗等级P6。 4、盖板材质、规格:C30预制钢筋混凝土盖板YBc和YBh，1:2水泥砂浆抹角。 5、井筒采用Mb10水泥砂浆砌MU20砖，1:2防水砂浆内外抹面。 6、踏步材质、规格:包塑铁爬梯B 7、具体做法详见图纸和图集S01-2021-178。 8、φ700双层直承式球墨铸铁井盖甲供，其余材料均乙供 | 座 | 3 |  |  | 0
11 | 混凝土井 | 1、φ2500圆形雨水检查井，落底式，井深3.6m。 2、垫层、基础材质及厚度:10cmC20混凝土垫层，25cmC30钢筋混凝土底板 3、混凝土强度等级:25cmC30钢筋混凝土井壁，抗渗等级P6。 4、盖板材质、规格:C30预制钢筋混凝土盖板YBc和YBh，1:2水泥砂浆抹角。 5、井筒采用Mb10水泥砂浆砌MU20砖，1:2防水砂浆内外抹面。 6、踏步材质、规格:包塑铁爬梯B 7、具体做法详见图纸和图集S01-2021-179。 8、φ700双层直承式球墨铸铁井盖甲供，其余材料均乙供 | 座 | 1 |  |  | 0
12 | 混凝土出水口 | 1、D1500一字式混凝土出水口 2、明渠护砌采用M10水泥砂浆砌MU40块石，外露部分用M10水泥砂浆勾平缝 3、具体做法参见20S517-15页 | 座 | 1 |  |  | 0
13 | 混凝土出水口 | 1、D800八字式砖砌出水口 2、八字翼墙、端墙墙身及基础采用M10水泥砂浆砌筑MU70块石，墙身外露部分用M10水泥砂浆勾平缝部分 3、具体做法参见20S517-5页 | 座 | 1 |  |  | 0
14 | 接入现状箱涵 | 1、报价含封堵、接入、抽水及其他措施等 2、该项工作内容及报价一次性包死，结算时不调整 | 项 | 1 |  |  | 0
15 | 标志板 | 1、警示标志 2、规格：400*300mm 3、标志板采用2mm铝合金板（LF2）制作，25*25铝合金龙骨加固。底膜和字膜均采用二级反光膜。 4、固定于出水口附近的挡墙顶端或侧面 5、具体做法详见施工图 | 套 | 2 |  |  | 0
| 道路恢复 | [5 empty] | 0
16 | 碎石垫层 | 1、厚度:30cm | m2 | 73 |  |  | 0
17 | 水泥混凝土 | 1、混凝土强度等级:C20 2、厚度:15cm 3、嵌缝材料:每5m切缩缝（深4cm），灌聚氨酯类填缝 4、含模板、洒水养生等措施 5、部位:基层 | m2 | 88 |  |  | 0
18 | 水泥混凝土 | 1、混凝土强度等级:C30 2、厚度:20cm 3、嵌缝材料:每5m切缩缝（深4cm），灌聚氨酯类填缝 4、含模板、洒水养生等措施 5、部位:面层 | m2 | 88 |  |  | 0
单价措施费
19 | 降水 | 1、轻型井点降水 | 项 | 1 |  |  | 0
20 | 井字架 | 1、井深:4m内 | 项 | 1 |  |  | 0
21 | 地下管线交叉处理 | 1、地下管道设施保护 2、对于管顶覆土厚度＜70cm，采用外包20cmC20水泥混凝土；对于管顶覆土厚度＜30cm，采用外包20cmC20钢筋混凝土 | 项 | 1 |  |  | 0
22 | 小计
23 | 暂列金额 |  | 项 | 1 | 50000 | 50000
24 | 税率（ %）
合 计

## 4、河道工程报价清单
河道工程报价清单
序号 | 项目名称 | 项目特征描述 | 计量 单位 | 工程量 | 金额（元） |  | 备注
[5 empty] | 单价 | 合价
1 | 混凝土垫层 | 1、部位:汇水池垫层 2、混凝土强度等级:C20 3、含模板等措施 | m3 | 6 |  |  | 0
2 | 池底板 | 1、混凝土强度等级:C35 2、含模板 | m3 | 24.54 |  |  | 0
3 | 池壁 | 1、混凝土强度等级:C35 2、壁厚:45cm 3、含模板 | m3 | 34.12 |  |  | 0
4 | 现浇构件钢筋 | 1、钢筋种类:HRB400 2、钢筋规格:φ10以外 | t | 8.559 |  |  | 0
5 | 箱涵接缝 | 1、材质:2cm厚聚乙烯板 2、汇水池与箱涵接触面 | m2 | 9.92 |  |  | 0
6 | 钢套管 | 1、形式、材质及规格:φ1660*10钢套管 2、管内填料材质:密封胶+沥青油麻丝 | 处 | 1 |  |  | 0
7 | 石质栏杆 | 1、材料品种、规格:石材栏杆 2、具体要求详见设计图纸 | m | 19.5 |  |  | 0
8 | 小计
9 | 税率（ %）
合 计

## 5.3 表-11 总价措施项目清单与计价表
总价措施项目清单与计价表
工程名称：河道工程 |  |  |  |  | 标段：
序号 | 项目编码 | 项目名称 | 计算基础 | 费率（%） | 金额（元） | 调整 费率（%） | 调整后 金额（元） | 备注
1 | 041109001001 | 现场安全文明施工 |  | 0 | 3041.37
1.1 |  | 基本费 | 分部分项工程费+单价措施项目费-除税工程设备费 | 2.2 | 2665.74
1.2 |  | 标化增加费 | 分部分项工程费+单价措施项目费-除税工程设备费 | 0 | 0
1.3 |  | 扬尘污染防治增加费 | 分部分项工程费+单价措施项目费-除税工程设备费 | 0.31 | 375.63
2 | 041109010001 | 工程按质论价 | 分部分项工程费+单价措施项目费-除税工程设备费 | 0 | 0
3 | 041109002001 | 夜间施工 | 分部分项工程费+单价措施项目费-除税工程设备费 | 0 | 0
4 | 041109003001 | 二次搬运 | 分部分项工程费+单价措施项目费-除税工程设备费 | 0 | 0
5 | 041109004001 | 冬雨季施工 | 分部分项工程费+单价措施项目费-除税工程设备费 | 0 | 0
6 | 041109006001 | 地上、地下设施、建筑物的临时保护设施 | 分部分项工程费+单价措施项目费-除税工程设备费 | 0 | 0
7 | 041109007001 | 已完工程及设备保护费 | 分部分项工程费+单价措施项目费-除税工程设备费 | 0 | 0
8 | 041109008001 | 临时设施费 | 分部分项工程费+单价措施项目费-除税工程设备费 | 1.65 | 1999.31
9 | 041109009001 | 赶工措施费 | 分部分项工程费+单价措施项目费-除税工程设备费 | 0 | 0
10 | 04B001 | 特殊条件下施工增加费 | 分部分项工程费+单价措施项目费-除税工程设备费 | 0 | 0
11 | 041109005001 | 行车、行人干扰 | 分部分项工程费+单价措施项目费-除税工程设备费 | 0 | 0
12 | 041109011001 | 建筑工人实名制费用 | 分部分项工程费+单价措施项目费-除税工程设备费 | 0.03 | 36.35
13 | 041109015001 | 智慧工地费用 | 分部分项工程费+单价措施项目费-除税工程设备费 | 0 | 0 |  |  | 现场安全隐患排查、人员信息动态管理、扬尘管控视频监控、高处作业防护预警、危大工程监测预警和集成平台等设备、软件和管理费用。
合 计 |  |  |  |  | 5077.03
【清单大师计价软件江苏版V9.60】

## 5.4 表-13 规费、税金项目计价表
规费、税金项目计价表
工程名称：河道工程 |  |  | 标段：
序号 | 项目名称 | 计算基础 | 计算基数(元) | 计算费率(％) | 金额(元)
1 | 规费 |  | 4002.03 | 0 | 4002.03
1.1 | 社会保险费 | 分部分项工程费+措施项目费+其他项目费-除税工程设备费 | 126247.13 | 2.7 | 3408.67
1.2 | 住房公积金 | 分部分项工程费+措施项目费+其他项目费-除税工程设备费 | 126247.13 | 0.47 | 593.36
1.3 | 环境保护税 | 分部分项工程费+措施项目费+其他项目费-除税工程设备费 | 126247.13 | 0 | 0
2 | 税金 | 分部分项工程费+措施项目费+其他项目费+规费-除税甲供材料和甲供设备费/1.01 | 130249.16 | 9 | 11722.42
合 计 |  |  |  |  | 15724.45
【清单大师计价软件江苏版V9.60】

## 5.5 承包人供应材料一览表（2008清单规范）
承包人供应材料一览表
工程名称：河道工程 | [5 empty] | 标段：
序号 | 材料编码 | 材料名称 | 规格、型号 等特殊要求 | 单位 | 数量 | 单价 (元) | 合价 (元) | 供应商 (品牌) | 产地 | 备注
1 | 01010111 | 钢筋 | φ10以外 | t | 8.901 | 3112.97 | 27709.67
2 | 01290100 | 钢板(中厚) |  | t | 0.025 | 3656.02 | 91.66
3 | 02330105 | 草袋子 |  | 只 | 121.534 | 0.86 | 104.52
4 | 03210405 | 尼龙砂轮片 | φ100×16×3 | 片 | 0.295 | 3.26 | 0.96
5 | 03410205 | 电焊条 |  | kg | 85.485 | 4.97 | 424.86
6 | 03515100 | 圆钉 |  | kg | 26.312 | 4.97 | 130.77
7 | 03570217 | 镀锌铁丝 | 8～12# | kg | 9.188 | 5.15 | 47.32
8 | 03570231 | 镀锌铁丝 | 18～22# | kg | 25.249 | 5.15 | 130.03
9 | 03590700 | 铁件 |  | kg | 20.56 | 5.15 | 105.89
10 | 04270202 | 2cm聚乙烯板 |  | m2 | 10.118 | 25 | 252.96
11 | 04270807 | 混凝土垫块 |  | m3 | 0.019 | 426.42 | 8.13
12 | 05030600 | 普通成材 |  | m3 | 0.011 | 2173.4 | 23.47
13 | 11550105 | 石油沥青 |  | kg | 1.667 | 4.13 | 6.88
14 | 12333513 | 脱模剂 |  | kg | 16.819 | 17.15 | 288.45
15 | 12370305 | 氧气 |  | m3 | 2.436 | 2.83 | 6.89
16 | 12370335 | 乙炔气 |  | kg | 1.06 | 15.44 | 16.36
17 | 12430324 | 美纹纸胶带 | :10000×18 | m | 8.792 | 1.54 | 13.54
18 | 14050102 | 无缝钢管(钢板制) |  | t | 0.167 | 3876.43 | 647.67
19 | 2070404 | 聚硫密封胶 |  | kg | 2.008 | 24.01 | 48.21
20 | 31011141 | 油浸麻丝 |  | kg | 1.563 | 4.63 | 7.24
21 | 31012503 | 嵌缝料 |  | kg | 16.459 | 1.89 | 31.11
22 | 31012504 | 模板嵌缝料 |  | kg | 0.18 | 2.76 | 0.5
23 | 31150101 | 水 |  | m3 | 66.547 | 5.1 | 339.39
24 | 31150301 | 电 |  | kW·h | 26.283 | 0.97 | 25.49
25 | 31150301 | 电 |  | kW?h | 6.5 | 0.97 | 6.31
26 | 32011111 | 组合钢模板 |  | kg | 2.124 | 4.29 | 9.11
27 | 32020115 | 零星卡具 |  | kg | 10.847 | 4.18 | 45.34
28 | 32020132 | 钢管支撑 |  | kg | 0.835 | 4.31 | 3.6
29 | 32020133 | 木支撑 |  | m3 | 0.96 | 2173.4 | 2086.41
30 | 32090101 | 模板木材 |  | m3 | 1.042 | 2173.4 | 2265.53
31 | 34021701 | 垫木 |  | m3 | 0 | 2173.4 | 0.8
32 | 80210144 | (C20砼粒径40,32.5级坍落度35～50)(商品砼)(泵送) |  | m3 | 6.09 | 426.46 | 2597.14
33 | 80210149 | (C35砼碎石最大粒径40mm | 坍落度35～50mm)(商品砼)(泵送) | m3 | 34.802 | 465.32 | 16194.25
34 | 80210712 | (C35砼碎石最大粒径31.5mm | 坍落度170～190mm)(商品砼)(泵送) | m3 | 25.031 | 465.32 | 11647.33
35 | D00001 | 石质栏杆 |  | m | 19.5 | 1300 | 25350
合计 | [6 empty] | 90667.79
【清单大师计价软件江苏版V9.60】