## 1.1 表-08 分部分项工程和单价措施项目清单与计价表
分部分项工程和单价措施项目清单与计价表
工程名称：集装箱工程 |  |  |  |  | 标段： | 第1页 共2页
序号 | 项目编码 | 项目名称 | 项目特征描述 | 计量 单位 | 工程量 | 金额（元）
[6 empty] | 综合单价 | 合价 | 其中
暂估价
1 | 04B001 | 集装箱箱体 | 1、底框主梁不小于14#镀锌高强度槽钢；底框次梁不小于8#镀锌高强度槽钢；立柱：150*3000*1.8mm高强度镀锌方钢；墙板不小于75mm厚A级防火夹芯板（岩棉夹芯）墙板铁皮厚不小于0.5；地板国标GB.AI级阻燃地板；底瓦采用不小于0.3厚镀锌钢瓦；顶瓦采用不小于0.5厚深灰色钢瓦；吊顶瓦采用不小于0.3厚白色彩钢瓦；吊顶瓦与顶瓦之间天空火山岩棉；楼面活载不小于1.5KN/㎡；屋面活载不小于0.5KN/㎡；防火等级不小于A级；箱体表面涂彩色金属漆。含焊接。约30个集装箱 | m2 | 430
2 | 010805005001 | 单开门 | 1、门代号及洞口尺寸:合页单开门、1100*2200 2、框材质:不小于70厚铝合金边框 3、玻璃品种、厚度:不小于10mm钢化玻璃 4、含五金配件等 | 套 | 16
3 | 010805005002 | 双开门 | 1、门代号及洞口尺寸:合页双开门、1500*2200 2、框材质:不小于70厚铝合金边框 3、玻璃品种、厚度:不小于10mm钢化玻璃 4、含五金配件等 | 套 | 9
本页小计
【清单大师计价软件江苏版V9.62】
分部分项工程和单价措施项目清单与计价表
工程名称：集装箱工程 |  |  |  |  | 标段： | 第2页 共2页
序号 | 项目编码 | 项目名称 | 项目特征描述 | 计量 单位 | 工程量 | 金额（元）
[6 empty] | 综合单价 | 合价 | 其中
暂估价
4 | 010807001001 | 落地窗 | 1、窗代号及洞口尺寸:落地窗1、3600*2200 2、框、扇材质:70系列铝合金窗框 3、玻璃品种、厚度:10mm钢化玻璃 4、备注:具体做法由厂家深化 | 扇 | 15
5 | 010807001002 | 落地窗 | 1、窗代号及洞口尺寸:落地窗2、2400*2200 2、框、扇材质:70系列铝合金窗框 3、玻璃品种、厚度:10mm钢化玻璃 4、备注:具体做法由厂家深化 | 扇 | 7
6 | 04B002 | 集装箱式厕所 | 1、尺寸：6m*3m*3m 2、要求男2个蹲位，2个小便池；女4个蹲位；一个洗手池及镜子。 3、含给排水及供电。 | 套 | 1
7 | 011811002001 | 混凝土基础 | 1、150mm厚C25混凝土面层，分块捣制，随打随抹平，每块长度不大于6m，缝宽20mm，填缝 2、250mm厚天然级配碎石 3、素土夯实 | m2 | 24
8 | 040203009001 | 弹性面层 | 1、材料品种:彩色水性聚氨酯地坪漆（颜色根据业主要求） 2、厚度:2mm 3、现在混凝土面层处理，须满足室外水性聚氨酯地坪漆铺设要求 | m2 | 1900
分部分项工程清单合计
单价措施项目清单合计
本页小计
合 计
【清单大师计价软件江苏版V9.62】

## 1.2 表-11 总价措施项目清单与计价表
总价措施项目清单与计价表
工程名称：集装箱工程 |  |  |  |  | 标段： | 第1页 共2页
序号 | 项目编码 | 项目名称 | 计算基础 | 费率（%） | 金额（元） | 调整 费率（%） | 调整后 金额（元） | 备注
1 | 041109001001 | 现场安全文明施工 |  | 0
1.1 |  | 基本费 | 分部分项工程费+单价措施项目费-除税工程设备费 | 3.1
1.2 |  | 标化增加费 | 分部分项工程费+单价措施项目费-除税工程设备费 | 0
1.3 |  | 扬尘污染防治增加费 | 分部分项工程费+单价措施项目费-除税工程设备费 | 0.31
2 | 041109010001 | 工程按质论价 | 分部分项工程费+单价措施项目费-除税工程设备费 | 0
3 | 041109002001 | 夜间施工 |  | 0
4 | 041109003001 | 二次搬运 |  | 0
5 | 041109004001 | 冬雨季施工 |  | 0
6 | 041109006001 | 地上、地下设施、建筑物的临时保护设施 |  | 0
7 | 041109007001 | 已完工程及设备保护费 |  | 0
8 | 041109008001 | 临时设施费 |  | 0
9 | 041109009001 | 赶工措施费 |  | 0
10 | 04B003 | 特殊条件下施工增加费 |  | 0
11 | 041109005001 | 行车、行人干扰 |  | 0
12 | 041109011001 | 建筑工人实名制费用 |  | 0
【清单大师计价软件江苏版V9.62】
总价措施项目清单与计价表
工程名称：集装箱工程 |  |  |  |  | 标段： | 第2页 共2页
序号 | 项目编码 | 项目名称 | 计算基础 | 费率（%） | 金额（元） | 调整 费率（%） | 调整后 金额（元） | 备注
13 | 041109015001 | 智慧工地费用 |  | 0 |  |  |  | 现场安全隐患排查、人员信息动态管理、扬尘管控视频监控、高处作业防护预警、危大工程监测预警和集成平台等设备、软件和管理费用。
合 计
【清单大师计价软件江苏版V9.62】

## 1.3 表-12 其他项目清单与计价汇总表
其他项目清单与计价汇总表
工程名称：集装箱工程 |  |  | 标段： | 第1页 共1页
序号 | 项目名称 | 金额(元) | 结算金额(元) | 备注
1 | 暂列金额 | 20000
2 | 暂估价 | 0
2.1 | 材料暂估价 | 0
2.2 | 专业工程暂估价 | 0
3 | 计日工 | 0
4 | 总承包服务费 | 0
合 计 |  | 20000
【清单大师计价软件江苏版V9.62】

## 1.4 表-12-1 暂列金额明细表
暂列金额明细表
工程名称：集装箱工程 |  |  | 标段： | 第1页 共1页
序号 | 项目名称 | 计量单位 | 暂定金额(元) | 备注
1 | 暂列金 |  | 20000
合 计 |  |  | 20000
【清单大师计价软件江苏版V9.62】

## 1.5 表-13 规费、税金项目计价表
规费、税金项目计价表
工程名称：集装箱工程 |  |  | 标段： | 第1页 共1页
序号 | 项目名称 | 计算基础 | 计算基数(元) | 计算费率(％) | 金额(元)
1 | 规费 |  |  | 100
1.1 | 社会保险费 | 分部分项工程费+措施项目费+其他项目费-除税工程设备费 |  | 3.2
1.2 | 住房公积金 | 分部分项工程费+措施项目费+其他项目费-除税工程设备费 |  | 0.53
1.3 | 环境保护税 | 分部分项工程费+措施项目费+其他项目费-除税工程设备费 |  | 0
2 | 税金 | 分部分项工程费+措施项目费+其他项目费+规费-除税甲供材料和甲供设备费/1.01 |  | 9
合 计
【清单大师计价软件江苏版V9.62】

## 1.6 表-21 承包人提供主要材料和工程设备一览表（适用于造
承包人提供主要材料和工程设备一览表 （适用造价信息差额调整法）
工程名称：集装箱工程 | [5 empty] | 标段： | 第1页 共1页
序号 | 材料编码 | 名称、规格、型号 | 单位 | 数量 | 风险系数 (%) | 基准单价 (元) | 投标单价 (元) | 发承包人 确认单价 (元) | 备注
【清单大师计价软件江苏版V9.62】

## 2.1 表-08 分部分项工程和单价措施项目清单与计价表
分部分项工程和单价措施项目清单与计价表
工程名称：排水工程 |  |  |  |  | 标段： | 第1页 共5页
序号 | 项目编码 | 项目名称 | 项目特征描述 | 计量 单位 | 工程量 | 金额（元）
[6 empty] | 综合单价 | 合价 | 其中
暂估价
雨水工程
1 | 041001001001 | 拆除路面 | 1、材质:混凝土 2、厚度:15cm 3、拆除建筑垃圾全部外运，运距自行考虑 | m2 | 48
2 | 040203007001 | 水泥混凝土 | 1、混凝土强度等级:C25 2、厚度:15cm 3、部位:路面恢复 | m2 | 48
3 | 040501004001 | 塑料管 | 1、垫层、基础材质及厚度:360°C20砼包封 2、材质及规格:PVC-U实壁管、DN250、环刚度≥8KN/m2 3、连接形式:胶圈接口 4、含土方开挖、清运等 | m | 80
4 | 040504009001 | 雨水口 | 1、雨水箅子及圈口材质、型号、规格:丙型单篦雨水口、采用400*500铸铁井盖座 2、具体做法详见苏S01-2021图集P298 | 座 | 9
分部小计
污水工程
5 | 041001001002 | 拆除路面 | 1、材质:混凝土 2、厚度:15cm 3、拆除建筑垃圾全部外运，运距自行考虑 | m2 | 129
6 | 040203007002 | 水泥混凝土 | 1、混凝土强度等级:C25 2、厚度:15cm 3、部位:路面恢复 | m2 | 129
7 | 040101002001 | 挖沟槽土方 | 1、土壤类别:综合考虑 2、挖土深度:2m 内 3、除利用原土外，多余土方全部清运，运距自行考虑 | m3 | 138.85
8 | 040103001001 | 回填方 | 1、填方材料品种:素土 2、填方来源、运距:原土利用 | m3 | 113.07
本页小计
【清单大师计价软件江苏版V9.62】
分部分项工程和单价措施项目清单与计价表
工程名称：排水工程 |  |  |  |  | 标段： | 第2页 共5页
序号 | 项目编码 | 项目名称 | 项目特征描述 | 计量 单位 | 工程量 | 金额（元）
[6 empty] | 综合单价 | 合价 | 其中
暂估价
9 | 040501004002 | 塑料管 | 1、垫层、基础材质及厚度:100mm砂垫层 2、材质及规格:PVC-U实壁管、DN300、环刚度≥8KN/m2 3、连接形式:胶圈接口 4、起点管顶覆土不小于600mm，坡度为0.3% | m | 74
10 | 040501004003 | 塑料管 | 1、垫层、基础材质及厚度:100mm砂垫层 2、材质及规格:PVC-U实壁管、DN400、环刚度≥8KN/m2 3、连接形式:胶圈接口 4、起点管顶覆土不小于600mm，坡度为0.3% | m | 50
11 | 040501004004 | 塑料管 | 1、垫层、基础材质及厚度:100mm砂垫层 2、材质及规格:PVC-U聚氯乙烯管、DN100 3、连接形式:胶圈接口 4、部位:污水支管 | m | 50
本页小计
【清单大师计价软件江苏版V9.62】
分部分项工程和单价措施项目清单与计价表
工程名称：排水工程 |  |  |  |  | 标段： | 第3页 共5页
序号 | 项目编码 | 项目名称 | 项目特征描述 | 计量 单位 | 工程量 | 金额（元）
[6 empty] | 综合单价 | 合价 | 其中
暂估价
12 | 040504001001 | 砌筑井 | 1、φ700砖砌圆形检查井（流槽式），井深平均1.5m 2、垫层、基础材质及厚度:10cmC20混凝土垫层，15cmC30钢筋混凝土底板 3、砌筑材料品种、规格、强度等级:Mb10水泥砂浆砌MU20砖 4、勾缝、抹面要求:20厚1:2水泥砂浆抹面 5、盖板材质、规格:预制钢筋混凝土板YBa，1:2水泥砂浆抹角。 6、井盖、井圈材质及规格:φ700双层直承式球墨铸铁井盖。承载等级C250。井盖必须有防盗、防响、防跳、防坠落、防位移装置。 7、具体做法详见图集苏S01-2021-159 | 座 | 4
本页小计
【清单大师计价软件江苏版V9.62】
分部分项工程和单价措施项目清单与计价表
工程名称：排水工程 |  |  |  |  | 标段： | 第4页 共5页
序号 | 项目编码 | 项目名称 | 项目特征描述 | 计量 单位 | 工程量 | 金额（元）
[6 empty] | 综合单价 | 合价 | 其中
暂估价
13 | 040504001002 | 砌筑井 | 1、φ1000砖砌圆形检查井（流槽式），井深平均1.5m 2、垫层、基础材质及厚度:10cmC20混凝土垫层，20cmC30钢筋混凝土底板 3、砌筑材料品种、规格、强度等级:Mb10水泥砂浆砌MU20砖 4、勾缝、抹面要求:20厚1:2水泥砂浆抹面 5、盖板材质、规格:预制钢筋混凝土板YBc，1:2水泥砂浆抹角。 6、井盖、井圈材质及规格:φ700双层直承式球墨铸铁井盖。承载等级C250。井盖必须有防盗、防响、防跳、防坠落、防位移装置。 7、踏步材质、规格:包塑铁爬梯A 8、具体做法详见图集苏S01-2021-161 | 座 | 2
14 | 040504008001 | 隔油池 | 1、材质:玻璃钢成品隔油池 2、型号、规格:有效容积不小于4m3 3、含土方开挖及回填等，多余土方清运，运距自行考虑 | 座 | 1
本页小计
【清单大师计价软件江苏版V9.62】
分部分项工程和单价措施项目清单与计价表
工程名称：排水工程 |  |  |  |  | 标段： | 第5页 共5页
序号 | 项目编码 | 项目名称 | 项目特征描述 | 计量 单位 | 工程量 | 金额（元）
[6 empty] | 综合单价 | 合价 | 其中
暂估价
15 | 040504008002 | 整体化粪池 | 1、材质:玻璃钢 2、型号、规格:YJBH-9-II型化粪池，有效容积30m3，具体尺寸可根据厂家成品采购 3、含土方开挖及回填等，多余土方清运，运距自行考虑 4、回填要求参照图集《玻璃钢化粪池选用与埋设》14SS706YJBH9-Ⅱ型化粪池。或根据厂家深化，要求耐用、环保、后期维护便捷。 | 座 | 1
分部小计
分部分项工程清单合计
1 | 041106001001 | 大型机械设备进出场及安拆 |  | 项 | 1
单价措施项目清单合计
本页小计
合 计
【清单大师计价软件江苏版V9.62】

## 2.2 表-11 总价措施项目清单与计价表
总价措施项目清单与计价表
工程名称：排水工程 |  |  |  |  | 标段： | 第1页 共2页
序号 | 项目编码 | 项目名称 | 计算基础 | 费率（%） | 金额（元） | 调整 费率（%） | 调整后 金额（元） | 备注
1 | 041109001001 | 现场安全文明施工 |  | 0
1.1 |  | 基本费 | 分部分项工程费+单价措施项目费-除税工程设备费 | 1.5
1.2 |  | 标化增加费 | 分部分项工程费+单价措施项目费-除税工程设备费 | 0
1.3 |  | 扬尘污染防治增加费 | 分部分项工程费+单价措施项目费-除税工程设备费 | 0.31
2 | 041109010001 | 工程按质论价 | 分部分项工程费+单价措施项目费-除税工程设备费 | 0
3 | 041109002001 | 夜间施工 |  | 0
4 | 041109003001 | 二次搬运 |  | 0
5 | 041109004001 | 冬雨季施工 |  | 0
6 | 041109006001 | 地上、地下设施、建筑物的临时保护设施 |  | 0
7 | 041109007001 | 已完工程及设备保护费 |  | 0
8 | 041109008001 | 临时设施费 |  | 0
9 | 041109009001 | 赶工措施费 |  | 0
10 | 04B001 | 特殊条件下施工增加费 |  | 0
11 | 041109005001 | 行车、行人干扰 |  | 0
12 | 041109011001 | 建筑工人实名制费用 |  | 0
【清单大师计价软件江苏版V9.62】
总价措施项目清单与计价表
工程名称：排水工程 |  |  |  |  | 标段： | 第2页 共2页
序号 | 项目编码 | 项目名称 | 计算基础 | 费率（%） | 金额（元） | 调整 费率（%） | 调整后 金额（元） | 备注
13 | 041109015001 | 智慧工地费用 |  | 0 |  |  |  | 现场安全隐患排查、人员信息动态管理、扬尘管控视频监控、高处作业防护预警、危大工程监测预警和集成平台等设备、软件和管理费用。
合 计
【清单大师计价软件江苏版V9.62】

## 2.3 表-12 其他项目清单与计价汇总表
其他项目清单与计价汇总表
工程名称：排水工程 |  |  | 标段： | 第1页 共1页
序号 | 项目名称 | 金额(元) | 结算金额(元) | 备注
1 | 暂列金额 | 0
2 | 暂估价 | 0
2.1 | 材料暂估价 | 0
2.2 | 专业工程暂估价 | 0
3 | 计日工 | 0
4 | 总承包服务费 | 0
合 计 |  | 0
【清单大师计价软件江苏版V9.62】

## 2.4 表-12-1 暂列金额明细表
暂列金额明细表
工程名称：排水工程 |  |  | 标段： | 第1页 共1页
序号 | 项目名称 | 计量单位 | 暂定金额(元) | 备注
合 计 |  |  | 0
【清单大师计价软件江苏版V9.62】

## 2.5 表-13 规费、税金项目计价表
规费、税金项目计价表
工程名称：排水工程 |  |  | 标段： | 第1页 共1页
序号 | 项目名称 | 计算基础 | 计算基数(元) | 计算费率(％) | 金额(元)
1 | 规费 |  |  | 100
1.1 | 社会保险费 | 分部分项工程费+措施项目费+其他项目费-除税工程设备费 |  | 2
1.2 | 住房公积金 | 分部分项工程费+措施项目费+其他项目费-除税工程设备费 |  | 0.34
1.3 | 环境保护税 | 分部分项工程费+措施项目费+其他项目费-除税工程设备费 |  | 0
2 | 税金 | 分部分项工程费+措施项目费+其他项目费+规费-除税甲供材料和甲供设备费/1.01 |  | 9
合 计
【清单大师计价软件江苏版V9.62】

## 2.6 表-21 承包人提供主要材料和工程设备一览表（适用于造
承包人提供主要材料和工程设备一览表 （适用造价信息差额调整法）
工程名称：排水工程 | [5 empty] | 标段： | 第1页 共1页
序号 | 材料编码 | 名称、规格、型号 | 单位 | 数量 | 风险系数 (%) | 基准单价 (元) | 投标单价 (元) | 发承包人 确认单价 (元) | 备注
【清单大师计价软件江苏版V9.62】

## 3.1 表-08 分部分项工程和单价措施项目清单与计价表
分部分项工程和单价措施项目清单与计价表
工程名称：安装工程 |  |  |  |  | 标段： | 第1页 共3页
序号 | 项目编码 | 项目名称 | 项目特征描述 | 计量 单位 | 工程量 | 金额（元）
[6 empty] | 综合单价 | 合价 | 其中
暂估价
供电工程
1 | 030404017001 | 配电箱 | 1、名称:控制箱 2、型号：XL-21(改），IP65 3、尺寸：800*600*1000 4、安装方式:详见设计图纸 | 台 | 6
2 | 030411001001 | 配管 | 1、名称：电气配管 2、材质：PC 3、规格：PC50 4、配置形式:埋地 | m | 140
3 | 030411001002 | 配管 | 1、名称：电气配管 2、材质：镀锌钢管 3、规格：SC100 4、配置形式:埋地 | m | 197
4 | 030408001001 | 电力电缆 | 1、名称：电力电缆 2、规格：YJV-0.6/1KV-185*4+1*95 3、配置形式：管内配线 | m | 13
5 | 030408006001 | 电力电缆头 | 1、名称：电缆头 2、规格：YJV-0.6/1KV-185*4+1*95 | 个 | 2
6 | 030408001002 | 电力电缆 | 1、名称：电力电缆 2、规格：YJV-0.6/1KV-5*10 3、配置形式：管内配线 | m | 54
7 | 030408006002 | 电力电缆头 | 1、名称：电缆头 2、规格：YJV-5*10 | 个 | 4
8 | 030408001003 | 电力电缆 | 1、名称：电力电缆 2、规格：YJV-0.6/1KV-4*35+1*16 3、配置形式：管内配线 | m | 130
9 | 030408006003 | 电力电缆头 | 1、名称：电缆头 2、规格：YJV-0.6/1KV-4*35+1*16 | 个 | 8
10 | 030408001004 | 电力电缆 | 1、名称：电力电缆 2、规格：YJV-0.6/1KV-3*4 3、配置形式：管内配线 | m | 140
11 | 030408006004 | 电力电缆头 | 1、名称：电缆头 2、规格：YJV-0.6/1KV-3*4 | 个 | 12
本页小计
【清单大师计价软件江苏版V9.62】
分部分项工程和单价措施项目清单与计价表
工程名称：安装工程 |  |  |  |  | 标段： | 第2页 共3页
序号 | 项目编码 | 项目名称 | 项目特征描述 | 计量 单位 | 工程量 | 金额（元）
[6 empty] | 综合单价 | 合价 | 其中
暂估价
12 | 040504001001 | 阀门井 | 1、名称:接线井 2、尺寸：600*600*1100 3、材质：钢纤维井盖 4、详见设计图纸 | 座 | 7
13 | 030412007001 | 一般路灯 | 1、名称：户外LED灯 2、功率：180W高功率 3、材质：立柱采用Q235B材质 4、规格：10米高四面光源，含基础、接地等 5、详见设计图纸 | 套 | 1
分部小计
给水工程
14 | 031001006001 | 塑料管 | 1、名称：PE给水管 2、规格型号：DN100,含弯头及安装辅料等，与现状给水点顺接 3、基础：砂基础 4、管道消毒冲洗、压力试验 | m | 165
15 | 031001006002 | 塑料管 | 1、名称：PE给水管 2、规格型号：DN63,含弯头及安装辅料等，与现状给水点顺接 3、基础：砂基础 4、管道消毒冲洗、压力试验 | m | 70
16 | 031001006003 | 塑料管 | 1、名称：入户管HDPE 2、规格型号：DN32,含弯头及安装辅料等 3、管道消毒冲洗、压力试验 | m | 50
17 | 030901010001 | 室外消火栓 | 1、名称：室外消火栓 2、型号、规格:含消火栓、阀门、伸缩节等 3、详见设计图纸 | 套 | 1
本页小计
【清单大师计价软件江苏版V9.62】
分部分项工程和单价措施项目清单与计价表
工程名称：安装工程 |  |  |  |  | 标段： | 第3页 共3页
序号 | 项目编码 | 项目名称 | 项目特征描述 | 计量 单位 | 工程量 | 金额（元）
[6 empty] | 综合单价 | 合价 | 其中
暂估价
18 | 040504001002 | 阀门井 | 1、名称:阀门井 2、尺寸：内径1200mm，井壁厚240mm 3、采用φ700钢纤维检查井盖、座 4、管道与现状给水管顺接，含DN110闸阀、D110水表 5、具体做法参照图集苏S01-2021-30 | 座 | 2
19 | 040504001003 | 阀门井 | 1、名称:水表井 2、尺寸：内径1200mm，井壁厚240mm，DN32,含水表，闸阀，倒流防止器，伸缩接头以及相关辅料 3、具体做法参照图集苏S01-2012-82 | 座 | 11
分部小计
分部分项工程清单合计
单价措施项目清单合计
本页小计
合 计
【清单大师计价软件江苏版V9.62】

## 3.2 表-11 总价措施项目清单与计价表
总价措施项目清单与计价表
工程名称：安装工程 |  |  |  |  | 标段： | 第1页 共1页
序号 | 项目编码 | 项目名称 | 计算基础 | 费率（%） | 金额（元） | 调整 费率（%） | 调整后 金额（元） | 备注
1 | 031302001001 | 现场安全文明施工 |  | 0
1.1 |  | 基本费 | 分部分项工程费+单价措施项目费-除税工程设备费 | 1.5
1.2 |  | 标化增加费 | 分部分项工程费+单价措施项目费-除税工程设备费 | 0
1.3 |  | 扬尘污染防治增加费 | 分部分项工程费+单价措施项目费-除税工程设备费 | 0.21
2 | 031302010001 | 工程按质论价 | 分部分项工程费+单价措施项目费-除税工程设备费 | 0
3 | 031302002001 | 夜间施工 |  | 0
4 | 031302004001 | 二次搬运 |  | 0
5 | 031302005001 | 冬雨季施工 |  | 0
6 | 03B001 | 地上、地下设施、建筑物的临时保护设施 |  | 0
7 | 031302006001 | 已完工程及设备保护费 |  | 0
8 | 031302008001 | 临时设施费 |  | 0
9 | 031302009001 | 赶工措施费 |  | 0
10 | 03B002 | 特殊条件下施工增加费 |  | 0
11 | 031302003001 | 非夜间施工照明 |  | 0
12 | 031302011001 | 住宅工程分户验收 |  | 0
13 | 031302012001 | 建筑工人实名制费用 |  | 0
14 | 031302015001 | 智慧工地费用 |  | 0
15 | 031302015002 | 新冠疫情常态化防控费用 |  | 0
合 计
【清单大师计价软件江苏版V9.62】

## 3.3 表-12 其他项目清单与计价汇总表
其他项目清单与计价汇总表
工程名称：安装工程 |  |  | 标段： | 第1页 共1页
序号 | 项目名称 | 金额(元) | 结算金额(元) | 备注
1 | 暂列金额 | 0
2 | 暂估价 | 0
2.1 | 材料暂估价 | 0
2.2 | 专业工程暂估价 | 0
3 | 计日工 | 0
4 | 总承包服务费 | 0
合 计 |  | 0
【清单大师计价软件江苏版V9.62】

## 3.4 表-12-1 暂列金额明细表
暂列金额明细表
工程名称：安装工程 |  |  | 标段： | 第1页 共1页
序号 | 项目名称 | 计量单位 | 暂定金额(元) | 备注
合 计 |  |  | 0
【清单大师计价软件江苏版V9.62】

## 3.5 表-13 规费、税金项目计价表
规费、税金项目计价表
工程名称：安装工程 |  |  | 标段： | 第1页 共1页
序号 | 项目名称 | 计算基础 | 计算基数(元) | 计算费率(％) | 金额(元)
1 | 规费 |  |  | 100
1.1 | 社会保险费 | 分部分项工程费+措施项目费+其他项目费-除税工程设备费 |  | 2.4
1.2 | 住房公积金 | 分部分项工程费+措施项目费+其他项目费-除税工程设备费 |  | 0.42
1.3 | 环境保护税 | 分部分项工程费+措施项目费+其他项目费-除税工程设备费 |  | 0
2 | 税金 | 分部分项工程费+措施项目费+其他项目费+规费-除税甲供材料和甲供设备费/1.01 |  | 9
合 计
【清单大师计价软件江苏版V9.62】

## 3.6 表-21 承包人提供主要材料和工程设备一览表（适用于造
承包人提供主要材料和工程设备一览表 （适用造价信息差额调整法）
工程名称：安装工程 | [5 empty] | 标段： | 第1页 共1页
序号 | 材料编码 | 名称、规格、型号 | 单位 | 数量 | 风险系数 (%) | 基准单价 (元) | 投标单价 (元) | 发承包人 确认单价 (元) | 备注
【清单大师计价软件江苏版V9.62】