## 报价说明
序号 | 浴霸报价说明
1 | 以上设备价包含所订产品本体及标准配件的生产、供应、包装、运输（含保险费）、货到工地负责堆放至需方指定地点等费用。
2 | 报价计算方式为：单项合价=含税单价×模拟数量×权重；含税单价=含税面价×折扣率 汇总表计算方式：4项合价相加汇总为投标总价。
3 | 未经授权，投标人不得擅自涂改招标清单所有表格中的原文。如有涂改，则投标单位的报价可能会因此而不被接受。
4 | 投标单位必须认真计算并填写所有招标清单。投标单位在清单中所填的所有单价及报价金额应视为对【报价说明】、【浴霸与集成吊顶技术标准】以及本文中所有条款及内容考虑清楚后才填写的。
5 | 招标清单涉及的产品标准，投标方需按照与招标方确定的型号、按照表中的类别分类填报；【全系列工装产品 单价表】仅能用来填报与规定分档标准不完全匹配的产品，以及辅材等。
6 | 投标单位在投标时不得采用已被淘汰、即将被淘汰、无法找到供货单位、无法保证产品售后服务、不适用于目标项目的材料与设备。否则，投标单位中标后，由此造成的损失由投标单位自行承担。
7 | 投标单位的报价应在合理范围内，如投标单位报价与本工程或市场情况相差较大，投标单位应对其作出澄清。如不能提供有效解释，投标单位可视其为恶意报价，并有权将本投标作为废标处理。
8 | 后续税务调整，则根据不含税价位为基准，按照最新税率折算出含税价格。
9 | 报价表最终以总价汇总，投标产品按表格中规定的数量进行填报，表格中模拟每户浴霸数量、模拟总户数、户型比例不可改动，填报产品对应档次进行复制即可。
10 | 相同档次的产品，权重等分，方形浴霸的B/C档次应至少填报2个以上的系列（型号/款式）产品。例如高档有3个款式产品，则每个产品权重为1/3，以此类推。供应商自行复制添加表格行。如某个档次仅有一款符合条件产品可供填报，权重为1
11 | 清单前后表格内的折扣率必须要统一

## 汇总表
浴霸 高端档品牌 报价清单 汇总表
序号 | 类型 | 合价
1 | 方形浴霸
2 | 方形凉霸
3 | 方形换气扇
4 | 线性产品
投标总价

## 分档标准
浴霸分档标准
分项 档次 | PTC加热功率 | 换气功率 | 照明功能 | 换气风量 | 噪声 | PTC品质 | 温度风量 调节性 | 便利性 | 适用面积 M2 | 亮点功能
A档 | ≥2400w | ≥24w | 有 | ≥150m³/h | ≤60db | 电子温控 隔离防护 | 可调 | 遥控及线控 | 5以上 | 四周换气 摆风、干燥 可选健康功能
B档 | ≥2000w | ≥22w | 有 | ≥120m³/h | ≤59db | 电子温控 | 可调/单档 | 遥控或线控 | 3～5 | 四周换气 摆风、吹风
C档 | ≥1800w | ≥20w | 宜有 | ≥100m³/h | ≤58db | 电子温控 | 可调/单档 | 遥控或线控 | 3+ | 四周换气
线型浴霸 高档A | ≥3000W | ≥35w | 有 | ≥180m³/h | ≤65db | 电子温控 | 可调 | 遥控及线控 | 8～10 | 超窄款、数显、换气 摆风、干燥 快速升温 可拓展性
线型浴霸 高档B | ≥2600W | ≥30w | 有 | ≥160m³/h | ≤62db | 电子温控 | 可调 | 遥控/线控 | 6～8 | 数显、换气 快速升温 干燥 可拓展性
线型凉霸 | / | / | 宜有 | ≥140m³/h （吹风） | ≤65db | / | 可调/单档 | 遥控/线控 | 5～8 | 摆页 可拓展性
注：供应商按分档标准填报对应产品，前列清单填报的产品，视作供应商保证和承诺产品参数和品质符合该标准。如有以次充好等情形，项目公司有权不选用该产品，产生的不良后果由供应商承担。

## 方形浴霸报价清单
方形浴霸集采 高端档品牌 报价清单
产品定位 | 尺寸 | 型号 | 图片 | PTC加热功率 | 换气功率 | 照明功率 | 换气风量 | 噪声 | PTC品质 | 温度风量 调节性 | 适用面积 | 亮点功能 | 单位 | 不含税面价（元） | 供货增值税率 | 折扣率 | 含税单价 （元） | 清单模拟 数量 （不可改） | 权重 （品牌商自行调整） | 合价 | 标准配件 （不限于以下项目，其余请补充）
高端 A档 产品 | 300*600 | [11 empty] | 台 |  |  |  |  | 200 | 1 |  | 排风管管径规格： 排风管长度（米）： 电源线线径规格： 电源线长度（米）： 不锈钢卡箍（个）：
中端 B档 产品 | 300*600 | [11 empty] | 台 |  |  |  |  | 1000 | 0.5 |  | 排风管管径规格： 排风管长度（米）： 电源线线径规格： 电源线长度（米）： 不锈钢卡箍（个）：
中端 B档 产品 | 300*300 | [11 empty] | 台 |  |  |  |  | 1000 | 0.5 |  | 排风管管径规格： 排风管长度（米）： 电源线线径规格： 电源线长度（米）： 不锈钢卡箍（个）：
低端 C档 产品 | 300*600 | [11 empty] | 台 |  |  |  |  | 1200 | 0.5 |  | 排风管管径规格： 排风管长度（米）： 电源线线径规格： 电源线长度（米）： 不锈钢卡箍（个）：
低端 C档 产品 | 300*300 | [11 empty] | 台 |  |  |  |  | 1200 | 0.5 |  | 排风管管径规格： 排风管长度（米）： 电源线线径规格： 电源线长度（米）： 不锈钢卡箍（个）：
[15 empty] | 汇总总价 |  |  |  |  | 0
注： 1、用于铝板集成吊顶等情形，高端A、中端B必须至少各填报1款600长度产品； 2、同等档次系列产品权重等分，自行加行； 3、每档产品不得空缺不填。 4、供应商按分档标准填报对应产品，视作供应商保证和承诺产品参数和品质符合该标准。如有以次充好等情形，项目公司有权不选用该产品，产生的不良后果由供应商承担。

## 方形凉霸报价清单
方形凉霸集采 高端档品牌 报价清单
产品定位 | 尺寸 | 型号 | 图片 | 吹风功率 | 吹风风量 | 换气功率 | 换气风量 | 噪声 | 适用面积 | 亮点功能 | 单位 | 不含税面价（元） | 供货增值税率 | 折扣率 | 含税单价 （元） | 清单模拟 数量 （不可改） | 权重 （品牌商自行调整） | 合价 | 标准配件 （不限于以下项目，其余请补充）
高端 A档 产品 | [10 empty] | 台 |  | 13% |  |  | 1200 | 1 | 0
中端 B档 产品 | [10 empty] | 台 |  | 13% |  |  | 800 | 1 | 0
[13 empty] | 汇总总价 |  |  |  |  | 0
注： 1、用于铝板集成吊顶等情形 2、同等档次系列产品权重等分，自行加行 3、每档产品不得空缺不填。 4、供应商按分档标准填报对应产品，视作供应商保证和承诺产品参数和品质符合该标准。如有以次充好等情形，项目公司有权不选用该产品，产生的不良后果由供应商承担。

## 方形单换气扇报价清单
方形单换气扇 集采 高端档品牌 报价清单
产品定位 | 尺寸 | 型号 | 图片 | 换气功率 | 换气风量 | 噪声 | 适用面积 | 亮点功能 | 单位 | 不含税面价（元） | 供货增值税率 | 折扣率 | 含税单价 （元） | 清单模拟 数量 （不可改） | 权重 （自行调整） | 合价 | 标准配件 （不限于以下项目，其余请补充）
方形 换气扇 | [8 empty] | 台 |  | 13% |  | 0 | 600 | 1 |  | 排风管管径规格： 排风管长度（米）： 电源线线径规格： 电源线长度（米）： 不锈钢卡箍（个）：
[11 empty] | 汇总总价 |  |  |  |  | 0
注： 1、同等档次系列产品权重等分，自行加行 2、供应商按分档标准填报对应产品，视作供应商保证和承诺产品参数和品质符合该标准。如有以次充好等情形，项目公司有权不选用该产品，产生的不良后果由供应商承担。 3、每档产品不得空缺不填。

## 线型产品报价清单
线型产品集采 高端档品牌 报价清单
序号 | 功能 | 尺寸 | 型号 | 图片 | 浴霸加热功率 | 吹风功率 | 换气功率 | 换气风量 | 噪声 | 适用面积 | 亮点功能 | 单位 | 不含税面价（元） | 增值税率 | 折扣率 | 含税单价 （元） | 模拟数量 （不可改） | 权重 （供应商调整） | 合价 | 标准配件 （不限于以下项目，其余请补充）
1 | 线型浴霸 高端A档产品 | [10 empty] | 台 |  | 13% |  | 0 | 600 | 1 |  | 排风管管径规格： 排风管长度（米）： 电源线线径规格： 电源线长度（米）： 不锈钢卡箍（个）：
2 | 线型浴霸 中端B档产品 | [10 empty] | 台 |  |  |  |  | 300 | 1
[14 empty] | 汇总总价 |  |  |  |  | 0
注： 1、用于蜂窝板吊顶等情形； 2、参数按产品实际功能填写，没有的填无； 3、线型浴霸按高中档分类，分别计算权重，例如高档填报了2款，则权重各为1/2； 4、供应商按分档标准填报对应产品，视作供应商保证和承诺产品参数和品质符合该标准。如有以次充好等情形，项目公司有权不选用该产品，产生的不良后果由供应商承担。 5、每档产品不得空缺不填。

## 全系列工装产品 单价表
浴霸集采 高端档品牌 全系列产品单价清单
序号 | 产品类型 | 产品系列 | 产品名称 | 型号规格 | 产品图示 | 面价 | 折扣率 | 不含税供货单价（元/个） | 税率（%） | 含税供货单价（元/个） | 备注
1 | 石膏板吊顶转换固定框 |  |  | 300*600 | [6 empty] | 一定报本产品
2 | 石膏板吊顶转换固定框 |  |  | 300*300 | [6 empty] | 一定报本产品
3
4
说明：全系列工装产品单价表，填报前列清单中未包含的辅材，以及前列清单未填报的其他在售产品，供发包人参考。 市场淘汰产品不得填报，详见报价说明第四条。上述单价为含税含运费到项目所在地的集采落地价。